## Données Allier
POINT | SPT | ORD | Heure | JJ/MS/AN | Pression atmosphérique | Température l'air en °C | Débit en m3/s | TURBFTU | Température de l'eau en °C | pH | Conductimètrie en uS | MEST | O2 en mg/l | % saturation O2 | Demande bilogique en O2 (5 jours) | Demande chimique en O2 | Carbone orga dissous | Azote Kejdal | SECCHI | Ca++ | Mg++ | Na+ | K+ | NH4+ | Cl- | SO4-- | HCO3- | CO3-- | NO2- | NO3- | PO4--- | SiO3- | Phosphore total | Détergents anioniques | Indice phénol | Coliformes Fécaux | STREPTO | CHA : Chlorophylle A | IBG | NBTUSIBG | GRPIBG | IBGN | NBUSIBGN | GRPIBGN | SEUIL | PTPREL
26900 | 0 | 20 | 11 | 1992-05-04 | 920 | 8.6 | 6.25 |  | 6.6 | 7.2 | 25 | 2 | 11.3 | 103 | 1.8 |  |  |  | 40 | 2.2 | 0.8 | 3 | 0.5 | 0.04 | 2.9 | 3.2 | 11 |  | 0.02 | 1.4 | 0.01
26900 | 0 | 20 | 12 | 1992-06-01 | 909 | 19.7 | 5.35 |  | 15.6 | 7.4 | 24 | 4 | 10.2 | 116 | 3.3 |  |  |  | 50 | 2.1 | 0.7 | 2.7 | 0.4 | 0.03 | 2.2 | 3.2 | 10 |  | 0.02 | 0.8 | 0.03
26900 | 0 | 20 | 12 | 1992-07-02 | 916 | 17.1 | 13.7 |  | 11.6 | 7.3 | 24 | 2 | 10.3 | 106 | 2.4 |  |  |  | 70 | 2.3 | 0.8 | 2.7 | 0.4 | 0.04 | 2.2 | 3.1 | 9 |  | 0.01 | 1.6 | 0.01
26900 | 0 | 20 | 13 | 1992-08-03 | 918 | 23.3 | 2.68 |  | 19 | 7.6 | 39 | 3 | 8.9 | 106 | 3.8 | 24 |  | 0.2 | 50 | 2.5 | 1.2 | 3.6 | 0.9 | 0.07 | 3.3 | 3 | 15 |  | 0.02 | 1.4
26900 | 0 | 20 | 12 | 1992-09-02 | 922 | 19 | 1.49 |  | 13.7 | 7.4 | 35 | 1 | 9.6 | 103 | 3 |  |  |  | 60 | 4.2 | 1.5 | 5.5 | 2.1 | 0.32 | 5.5 | 3.1 | 23 | 0 | 0.05 | 1 | 0.01
26900 | 0 | 20 | 12 | 1992-10-05 | 898 | 8.2 | 15.5 |  | 8.4 | 7.4 | 25 | 2 | 9.6 | 92 | 1.2 |  |  | 0.8 | 100 | 2.8 | 1 | 3 | 0.6 | 0.01 | 2.9 | 3.3 | 12 |  | 0.01 | 1.9 | 0
26900 | 0 | 20 | 12 | 1992-11-02 | 920 | 7.1 | 12 |  | 6.3 | 7.2 | 23 | 1 | 11.1 | 98 | 1.9 |  |  | 0.4 | 50 | 2.4 | 1 | 2.7 | 0.7 | 0.01 | 2.9 | 3.7 | 11 |  | 0.01 | 2 | 0.02
26900 | 0 | 20 | 11 | 1992-12-01 | 920 | 8.5 | 6.45 |  | 6.3 | 7.2 | 26 | 1 | 11.5 | 102 | 1.2 |  |  | 0.2 | 90 | 2.6 | 0.9 | 2.9 | 0.5 | 0.01 | 2.8 | 3.7 | 10 |  | 0.01 | 2.2
26900 | 0 | 20 | 11 | 1993-01-18 | 928 | 9 | 4.47 |  | 3.8 | 7.3 | 24 | 1 | 12 | 100 | 2.5 |  |  |  | 100 | 2 | 1.1 | 3.1 | 0.6 | 0.02 | 2.6 | 3.4 | 10 |  | 0.01 | 2.8 | 0.01
26900 | 0 | 20 | 11 | 1993-02-08 | 928 | 5.5 | 2.42 |  | 0.8 | 7.3 | 27 | 0.5 | 13.2 | 102 | 2.3 |  |  | 0.1 | 50 | 2.8 | 1.1 | 2.9 | 0.6 | 0.04 | 2.8 | 3.5 | 10 |  | 0.01 | 2.6
26900 | 0 | 20 | 11 | 1993-03-01 | 900 | 4.5 | 2.17 |  | 0.2 | 7.4 | 26 | 1 | 12.7 | 98 | 0.6 |  |  | 0.1 | 80 | 2.9 | 1.2 | 3 | 0.7 | 0.07 | 3 | 3.8 | 11 | 0 | 0.01 | 3.1
26900 | 0 | 20 | 11 | 1993-04-05 | 914 | 6.6 | 2.68 |  | 4.4 | 7.4 | 24 | 1 | 11.4 | 97 | 1.9 |  |  | 0.4 | 100 | 2.7 | 1 | 2.9 | 0.7 | 0.03 | 2.5 | 3.1 | 11 |  | 0.01 | 1.3
26900 | 0 | 20 | 17 | 1993-05-11 | 914 | 14.7 | 15.9 |  | 11.6 | 7.2 | 23 | 4 | 9.6 | 99 | 2.3 |  |  | 0.7 | 40 | 2.5 | 0.9 | 2.4 | 0.6 | 0.02 | 2.6 | 3.4 | 8 |  | 0.02 | 1.5
26900 | 0 | 20 | 14 | 1993-06-01 | 918 | 21.3 | 11.6 |  | 13.2 | 7.6 | 20 | 1 | 9.8 | 103 | 2.3 |  |  | 1.2 | 80 | 2.3 | 0.9 | 2.4 | 0.5 | 0.02 | 1.8 | 2.8 | 10 |  | 0.01 | 1 | 0
26900 | 0 | 20 | 18 | 1993-07-05 | 916 | 25 | 5.8 |  | 21.5 | 8.1 | 27 | 3 | 8.7 | 110 | 1.8 |  |  | 0.1 | 150 | 2.7 | 1 | 2.9 | 0.7 | 0.03 | 2 | 2.5 | 13 |  | 0.02 | 1 | 0.01
26900 | 0 | 20 | 11 | 1993-08-02 | 922 | 24.6 | 2.03 |  | 18.4 | 7.7 | 35 | 2 | 9.1 | 106 | 2.3 |  |  | 0.4 | 50 | 2.9 | 1.1 | 3.3 | 0.8 | 0.09 | 2.5 | 2.9 | 13.5 |  | 0.02 | 1.6
26900 | 0 | 20 | 9 | 1993-09-01 | 918 | 12.7 | 1.66 |  | 12.6 | 6.9 | 36 | 2 | 9.2 | 97 | 2.6 |  |  | 0.6 | 30 | 3.4 | 1.3 | 3.5 | 0.7 | 0.05 | 3.6 | 3.1 | 16 | 0 | 0.02 | 0
26900 | 0 | 20 | 13 | 1993-10-04 | 910 | 15.6 | 8.25 |  | 10.7 | 7.7 | 21 | 1 | 10 | 101 | 1.7 |  |  | 0.5 | 80 | 2.6 | 0.9 | 3 | 0.7 | 0.01 | 2.6 | 4.1 | 9 |  | 0.01 | 2.4 | 0
26900 | 0 | 20 | 11 | 1993-11-02 | 907 | 9.4 | 14.9 |  | 8.9 | 7.2 | 23 | 6 | 10.1 | 98 | 0.6 |  |  | 0.9 | 80 | 2.5 | 0.8 | 2.4 | 1 | 0.02 | 2.5 | 2.8 | 9 |  | 0.01 | 1.6 | 0
26900 | 0 | 20 | 12 | 1993-12-06 | 916 | 6 | 6.6 |  | 3.8 | 7.4 | 25 | 1 | 11.9 | 101 | 1.7 |  |  | 0.3 | 50 | 2.7 | 1 | 2.7 | 0.6 | 0.05 | 2.5 | 3.3 | 10 |  | 0.01 | 2.4 | 0
26900 | 0 | 20 | 14 | 1994-05-03 | 917 | 20.3 | 9.35 |  | 14.2 | 7.2 | 25 | 1 | 10.5 | 113 | 2 |  | 1.5 | 0.4 | 35 | 2 | 0.8 | 2.7 | 0.8 | 0.06 | 2.3 | 3.3 | 8 |  | 0.02 | 1.6
26900 | 0 | 20 | 15 | 1994-06-02 | 914 | 15.4 | 5.85 |  | 14.6 | 7.3 | 27 | 3 | 8.9 | 99 | 1.4 |  | 1.9 | 0.5 | 100 | 2 | 0.8 | 2.5 | 0.5 | 0.06 | 2.3 | 3.5 | 11 |  | 0.01 | 1
26900 | 0 | 20 | 13 | 1994-07-04 | 965 | 34.2 | 1.93 |  | 23.7 | 7.6 | 30 | 3 | 8.5 | 106 | 3.5 |  |  |  | 100 | 3 | 1.2 |  |  | 0.04 | 2.6 |  | 16 |  | 0.02 | 1.3 | 0.01 |  | 0.02 |  |  |  |  | 10
26900 | 0 | 20 | 15 | 1994-08-01 | 910 | 24.1 | 1.6 |  | 21.2 | 8.2 | 36 | 1 | 8.8 | 110 | 2.2 |  |  |  | 50 | 3 | 1.4 |  |  | 0.01 | 3.8 |  | 17 |  | 0.03 | 1 | 0.02 |  | 0.04 |  |  | 2
26900 | 0 | 20 | 14 | 1994-09-01 | 910 | 18.6 | 1.18 |  | 18 | 8.2 | 40 | 1 | 8.9 | 105 | 0.6 |  |  | 0.5 | 80 | 3 | 1.4 | 3.6 | 0.7 | 0.04 | 3.9 | 3 | 16 |  | 0.01 | 0.5 | 1.91
26900 | 0 | 20 | 13 | 1994-10-06 | 920 | 10.7 | 12 |  | 8.7 | 7.3 | 21 | 1 | 10.9 | 104 | 3.3 |  |  |  | 100 | 2 | 0.8 | 2.6 | 0.6 | 0.04 | 2.5 | 3.2 | 9 |  | 0.01 | 1.9 | 0.01
26900 | 0 | 20 | 13 | 1994-11-02 | 910 | 11.7 | 13.7 |  | 9.8 | 7.1 | 21 | 1 | 10.2 | 101 | 2.2 |  |  | 0.5 | 100 | 2 | 0.8 | 2.5 | 0.5 | 0.01 | 2.2 | 3.2 | 9 |  | 0.01 | 1.9 | 0
26900 | 0 | 20 | 13 | 1994-12-07 | 914 | 5.3 | 5.75 |  | 5.3 | 7.7 | 24 | 1 | 10.8 | 94 | 2.1 |  |  | 0.8 | 30 | 2 | 1.1 | 2.6 | 0.6 | 0.02 | 2.6 | 3.5 | 11 |  | 0 | 2.3 | 0.1
27200 | 0 | 743 | 10 | 1993-05-28 |  | 12.1 | 19.9 |  | 11.2 | 7.42 | 52 | 7 | 10.2 | 99 | 2 |  |  |  | 135 | 5 | 1.6 |  |  | 0.1 | 0 |  | 16 |  | 0.01 | 2.2 | 0.2 |  | 0.24
27200 | 0 | 743 | 16 | 1993-06-29 |  | 21 | 6.75 |  | 18.8 | 7.6 | 64 | 1 | 8.7 | 100 | 4 |  |  |  | 35 | 4 | 2.8 |  |  | 0.1 | 4.3 |  | 21 |  | 0.01 | 4.4 | 1.13 |  | 0.31
27200 | 0 | 743 | 15 | 1993-07-23 |  | 20.5 | 7.75 |  | 15.7 | 7.98 | 72 | 1 | 9.4 | 101 | 2 |  |  |  |  | 5 | 3.2 |  |  | 0.09 | 5.7 |  | 26 |  | 0.01 | 2.3 | 0.2 |  | 0.18
27200 | 0 | 743 | 16 | 1993-07-28 | [37 empty] | 12 | 19 | 7
27200 | 0 | 743 | 15 | 1993-08-25 |  | 25.8 | 8.95 |  | 20 | 7.73 | 69 | 1 | 8.3 | 101 | 2 |  |  |  |  | 9 | 3.7 |  |  | 0.05 | 0 |  | 22 |  | 0.01 | 1.2 | 0.2 |  | 0.31 |  |  |  |  | 5
27200 | 0 | 743 | 16 | 1993-09-29 |  | 12.1 | 12.8 |  | 9.7 | 7.31 | 48 | 3 | 10.5 | 100 | 2 |  |  |  |  | 3 | 1.4 | 2.8 | 0.8 | 0.05 | 0 | 5.7 | 14 | 0 | 0.01 | 2.9 | 0.25 | 3.8
27200 | 0 | 743 | 16 | 1993-10-26 |  | 7.8 | 18.6 |  | 5.9 | 7.6 | 57 | 1 | 11.5 | 102 | 2 |  |  |  |  | 11 | 8.1 |  |  | 0.05 | 7.1 |  | 56 |  | 0.01 | 2.1 | 0.2 |  | 0.1 |  |  |  |  | 2
27500 | 0 | 743 | 9 | 1993-05-28 |  | 12.7 | 47.1 |  | 13 | 7.15 | 53 | 11 | 9.9 | 97 | 2 |  |  |  |  | 5 | 1.6 |  |  | 0.1 | 0 |  | 16 |  | 0.01 | 2.2 | 0.2 |  | 0.24 | [11 empty] | 2
27500 | 0 | 743 | 14 | 1993-06-29 |  | 21.7 | 8.8 |  | 19.2 | 7.8 | 63 | 3 | 9.3 | 106 | 3 |  |  |  |  | 5 | 2.6 |  |  | 0.06 | 4.3 |  | 22 |  | 0.02 | 1.7 | 0.25 |  | 0.2
27500 | 0 | 743 | 14 | 1993-07-23 |  | 18.1 | 9.5 |  | 16.7 | 7.66 | 75 | 1 | 8.9 | 99 | 2 |  |  |  |  | 6 | 3.5 |  |  | 0.08 | 5.3 |  | 28 |  | 0.02 | 2.4 | 0.2 |  | 0.1
27500 | 0 | 743 | 14 | 1993-07-28 | [37 empty] | 14 | 23 | 8
27500 | 0 | 743 | 10 | 1993-08-25 |  | 16.1 | 6.6 |  | 19.5 | 7.25 | 76 | 5 | 8.1 | 96 | 2 |  |  |  |  | 6 | 1.9 |  |  | 0.06 | 0 |  | 23 |  | 0.03 | 1.2 | 0.2 |  | 0.38 |  |  |  |  | 6
27500 | 0 | 743 | 15 | 1993-09-29 |  | 13.6 | 15.1 |  | 10.7 | 7.35 | 59 | 6 | 10.2 | 99 | 2 |  |  |  |  | 4 | 2 | 3.2 | 1 | 0.12 | 1.8 | 8 | 19 | 0 | 0.01 | 2.8 | 0.2 | 4.4 | 0
27500 | 0 | 743 | 14 | 1993-10-26 |  | 7.5 | 30.2 |  | 5.9 | 7.5 | 67 | 1 | 11.6 | 100 | 2 |  |  |  |  | 5 | 3.6 |  |  | 0.05 | 2.8 |  | 20 |  | 0.01 | 2.1 | 0.2 |  | 0.1 |  |  |  |  | 2
27700 | 0 | 20 | 11 | 1992-01-21 | 964 | 0.1 | 3.73 |  | 1.2 | 7.8 | 49 | 1 | 13.4 | 99 | 1.4 |  |  |  | 110 | 5.2 | 2 | 5.6 | 1.1 | 0.05 | 6 | 6.9 | 21 |  | 0.01 | 2.7 | 0.03
27700 | 0 | 20 | 11 | 1992-02-11 | 968 | 11 | 14.4 |  | 2.4 | 7.6 | 48 | 2 | 12.5 | 95 | 2 |  |  |  | 110 | 4.8 | 2.5 | 5.5 | 1.9 | 0.03 | 6.7 | 6.8 | 25 |  | 0.02 | 3.8 | 0.04
27700 | 0 | 20 | 11 | 1992-03-03 | 980 | 12.5 | 7.9 |  | 5.6 | 7.4 | 49 | 2 | 12.3 | 102 | 2.2 |  |  |  | 150 | 6.3 | 2.7 | 5.1 | 1.3 | 0.1 | 5.5 | 6.5 | 24 | 0 | 0.02 | 2.4 | 0
27700 | 0 | 20 | 12 | 1992-04-07 | 950 | 10 | 47 |  | 5.6 | 7.4 | 63 | 18 | 11.8 | 101 | 3.1 |  |  |  | 95 | 6.1 | 3.3 | 5.6 | 2.2 | 0.08 | 7.3 | 7.8 | 23 |  | 0.03 | 5.4 | 0.06
27700 | 0 | 20 | 15 | 1992-05-05 | 970 | 15.7 | 24.7 |  | 10.6 | 7.5 | 57 | 4 | 12.8 | 122 | 5.5 |  |  |  | 120 | 4.6 | 2.4 | 5.1 | 1.2 | 0.05 | 5.9 | 6.1 | 23 |  | 0.03 | 2.3 | 0.02
27700 | 0 | 20 | 14 | 1992-06-02 | 952 | 17.1 | 69.5 |  | 14.8 | 7.4 | 66 | 65 | 9.8 | 104 | 4.7 |  |  |  | 25 | 6.1 | 3.3 | 5.6 | 1.9 | 0.2 | 4.8 | 7.7 | 27 |  | 0.05 | 6.2 | 0.13
27700 | 0 | 20 | 14 | 1992-07-03 | 962 | 14.6 | 47 |  | 16 | 7.6 | 47 | 5 | 9.6 | 103 | 2.6 |  |  |  | 120 | 4.9 | 2.2 | 4.4 | 0.9 | 0.05 | 4.2 | 5.8 | 22 |  | 0.03 | 1.9 | 0.07
27700 | 0 | 20 | 14 | 1992-08-05 | 968 | 29.1 | 13 |  | 21.2 | 7.9 | 59 | 4 | 8.6 | 101 | 3.4 |  |  |  | 150 | 6 | 2.8 | 5.6 | 1.7 | 0.1 | 4.9 | 5.5 | 28 |  | 0.04 | 2.3 | 0.06
27700 | 0 | 20 | 12 | 1992-09-03 | 966 | 23 | 9.2 |  | 17.3 | 7.5 | 62 | 3 | 9.3 | 101 | 2.4 |  |  |  | 80 | 5.8 | 2.5 | 6.9 | 1.6 | 0.02 | 7.9 | 6.1 | 27 | 0 | 0.02 | 1.3 | 0
27700 | 0 | 20 | 11 | 1992-10-06 | 951 | 9 | 40.1 |  | 9.5 | 7.4 | 60 | 4 | 9.8 | 93 | 1.4 |  |  |  | 120 | 5.1 | 2.8 | 5.1 | 1.7 | 0.01 | 5.7 | 6.2 | 24 |  | 0.02 | 2.5 | 0.01
27700 | 0 | 20 | 12 | 1992-11-03 | 965 | 12.6 | 42.3 |  | 8.2 | 7.2 | 58 | 10 | 10.6 | 94 | 2.3 |  |  |  | 80 | 5.4 | 3.5 | 5.4 | 1.7 | 0.01 | 7.8 | 8.3 | 28 |  | 0.03 | 4 | 0.08
27700 | 0 | 20 | 12 | 1992-12-03 | 950 | 9.7 | 26.7 |  | 7.1 | 7.4 | 53 | 5 | 11.4 | 100 | 2.3 |  |  |  | 100 | 5.1 | 2.5 | 5.9 | 1.1 | 0.01 | 7 | 6.7 | 21 |  | 0.03 | 3.4 | 0.01
27700 | 0 | 20 | 11 | 1993-01-19 | 976 | 7.9 | 11.8 |  | 3.6 | 7.9 | 43 | 5 | 11.5 | 91 | 1.4 |  |  |  | 120 | 4.1 | 2.5 | 5.4 | 1.3 | 0.04 | 4.7 | 6.9 | 20 |  | 0.02 | 3.4 | 0.03
27700 | 0 | 20 | 11 | 1993-02-09 | 977 | 6.7 | 4.77 |  | 2.5 | 7.3 | 46 | 2 | 12.9 | 100 | 1.8 |  |  |  | 100 | 5.1 | 2.5 | 5.2 | 1.3 | 0.04 | 5.3 | 6.5 | 22 |  | 0.02 | 3.7 | 0.03
27700 | 0 | 20 | 11 | 1993-03-02 | 948 | 1.8 | 8.4 |  | 0.4 | 7.4 | 47 | 1 | 12.9 | 95 | 1.2 |  |  |  | 150 | 5.4 | 2.7 | 5.5 | 1.4 | 0.03 | 6.3 | 8.1 | 21 | 0 | 0.02 | 3.9 | 0
27700 | 0 | 20 | 11 | 1993-04-06 | 960 | 15.3 | 6.45 |  | 8.6 | 7.5 | 58 | 2 | 11.1 | 102 | 2.1 |  |  |  | 130 | 5.5 | 2.7 | 6.3 | 1.5 | 0.04 | 5 | 7.6 | 26 |  | 0.02 | 1.9 | 0.1
27700 | 0 | 20 | 14 | 1993-05-03 | 965 | 13.4 | 61 |  | 9.5 | 7.4 | 40 | 5 | 10.5 | 98 | 2.6 |  |  |  | 150 | 4 | 1.9 | 3.7 | 1 | 0.01 | 3.5 | 5.2 | 16 |  | 0.02 | 2.5 | 0.02
27700 | 0 | 20 | 11 | 1993-06-08 | 962 | 23.3 | 45.7 |  | 16.5 | 7.2 | 45 | 36 | 9.7 | 106 | 4.9 |  |  |  | 35 | 4.7 | 2 | 4 | 2 | 0.09 | 3.6 | 4.1 | 22 |  | 0.04 | 1.8 | 0.07
27700 | 0 | 20 | 12 | 1993-07-06 | 971 | 14 | 112 |  | 16.8 | 7.2 | 54 | 50 | 9.4 | 102 | 5.4 |  |  |  | 30 | 5 | 2.2 | 4 | 2.4 | 0.13 | 3.5 | 3.9 | 25 |  | 0.04 | 1.7 | 0.06 |  | 0
27700 | 0 | 20 | 11 | 1993-08-03 | 966 | 25.5 | 5.5 |  | 19.5 | 7.4 | 63 | 2 | 8.8 | 102 | 3.2 |  |  |  | 100 | 5.7 | 2.8 | 5.2 | 1.5 | 0.06 | 3.9 | 4.9 | 28.3 |  | 0.02 | 2 | 0.06
27700 | 0 | 20 | 15 | 1993-09-01 | 964 | 19 | 7.95 |  | 15.7 | 7.1 | 58 | 3 | 9.9 | 106 | 4.3 |  |  |  | 150 | 5.7 | 2.5 | 5.7 | 1.5 | 0.2 | 6.7 | 6 | 24 | 0 | 0.02 | 1.3 | 0.04
27700 | 0 | 20 | 11 | 1993-10-05 | 950 | 19.3 | 16.9 |  | 11.6 | 7.7 | 51 | 2 | 9.8 | 97 | 1.8 |  |  |  | 120 | 5.1 | 2.6 | 5.3 | 1.7 | 0.01 | 5.6 | 6.1 | 23 |  | 0.01 | 3.3 | 0.04
27700 | 0 | 20 | 11 | 1993-11-03 | 950 | 15.3 | 32.5 |  | 9.7 | 7.4 | 53 | 1 | 10.4 | 98 | 2.1 |  |  |  | 80 | 5 | 2.5 | 4.6 | 1.2 | 0.04 | 5.2 | 5.9 | 23 |  | 0.01 | 2.4 | 0.04
27700 | 0 | 20 | 14 | 1993-12-07 | 960 | 5.7 | 22.6 |  | 4.3 | 7.7 | 51 | 2 | 12.2 | 98 | 2.7 |  |  |  | 100 | 5.1 | 2.7 | 5.1 | 1.5 | 0.08 | 6.2 | 5.7 | 23 |  | 0.02 | 2.7 | 0.03
27700 | 0 | 20 | 12 | 1994-01-11 | 952 | 5.5 | 94 |  | 4.3 | 7.3 | 55 | 1 | 11.7 | 95 | 2.4 |  |  |  | 75 | 5 | 3.1 |  |  | 0.02 | 6.6 |  | 20 |  | 0.03 | 4.8 | 0.06 |  | 0.03
27700 | 0 | 20 | 13 | 1994-02-14 | 950 | 2.5 | 59.5 |  | 2.8 | 7.5 | 50 | 5 | 13 | 103 | 2.9 |  |  |  | 100 | 5 | 2.7 |  |  | 0.01 | 4 |  | 19 |  | 0.02 | 4.5 | 0.02 |  | 0.01
27700 | 0 | 20 | 11 | 1994-03-08 | 970 | 13.5 | 69 |  | 6.5 | 7.3 | 37 | 4 | 12.5 | 108 | 2.4 |  |  |  | 120 | 3 | 1.7 | 3.5 | 1 | 0.12 | 4.4 | 6.2 | 14 | 0 | 0.02 | 3.5 | 0.03
27700 | 0 | 20 | 11 | 1994-04-07 | 947 | 11 | 20.6 |  | 6 | 7.5 | 44 | 3 | 12.2 | 105 | 0.4 |  |  |  | 100 | 4 | 2 |  |  | 0.02 | 5.1 |  | 16 |  | 0.02 | 2.5 | 0.03 |  | 0.03 |  |  |  |  | 1.1
27700 | 0 | 20 | 14 | 1994-05-04 | 962 | 13.6 | 27.7 |  | 13.3 | 7.5 | 47 | 4 | 9.6 | 96 | 1.7 |  | 2.8 |  | 100 | 4 | 2.1 | 4.5 | 1.1 | 0.11 | 4.2 | 5.1 | 20 |  | 0.02 | 2 | 0
27700 | 0 | 20 | 11 | 1994-06-07 | 967 | 21.5 | 17.7 |  | 15.5 | 7.4 | 50 | 5 | 10 | 107 | 2.9 |  | 3.8 |  | 100 | 4 | 2.1 | 4.1 | 1 | 0.12 | 3.8 | 4.9 | 23 |  | 0.03 | 1.9 | 0.04
27700 | 0 | 20 | 14 | 1994-07-07 | 935 | 21.4 | 8.35 |  | 21 | 7.5 | 75 | 3 | 8.3 | 101 | 3.3 |  |  |  | 120 | 5 | 2.6 |  |  | 0.08 | 6.4 |  | 30 |  | 0.05 | 3 | 0.08 |  | 0.05 |  |  |  |  | 2.7
27700 | 0 | 20 | 14 | 1994-08-02 | 958 | 28.6 | 7.35 |  | 22.2 | 7.5 | 63 | 4 | 9.6 | 117 | 3.4 |  |  |  | 130 | 5 | 2.4 |  |  | 0.1 | 7 |  | 25 |  | 0.07 | 2 | 0.03 |  | 0.04 |  |  | 720 | 280
27700 | 0 | 20 | 11 | 1994-09-02 | 957 | 15.3 | 10.8 |  | 17.4 | 7.5 | 62 | 3 | 8.4 | 92 | 0.3 |  |  |  | 120 | 6 | 2.3 | 6 | 1.9 | 0.05 | 6.4 | 4.6 | 25 |  | 0.02 | 1.3 | 0.02
27700 | 0 | 20 | 10 | 1994-10-07 | 961 | 12.3 | 28.9 |  | 9.5 | 7.5 | 47 | 1 | 10.4 | 97 | 2.7 |  |  |  | 150 | 4 | 2.1 | 5 | 1 | 0.04 | 5.2 | 6 | 20 |  | 0.02 | 2.5 | 0.01 |  | 0
27700 | 0 | 20 | 10 | 1994-11-03 | 951 | 18.3 | 39.8 |  | 12.3 | 7.3 | 46 | 2 | 9.7 | 96 | 1.6 |  |  |  | 100 | 4 | 2.3 | 4.6 | 1.2 | 0.03 | 4.7 | 6 | 21 |  | 0.01 | 4.1 | 0.06
27700 | 0 | 20 | 11 | 1994-12-06 | 970 | 10.1 | 26.4 |  | 8.7 | 7.4 | 44 | 1 | 11.1 | 101 | 3.4 |  |  |  | 200 | 4 | 2.2 | 4.5 | 1.3 | 0.03 | 4.9 | 5.8 | 20 |  | 0.01 | 3.4 | 0.13
27800 | 0 | 743 | 7 | 1993-05-28 |  | 11.2 | 66 |  | 13.5 | 7.21 | 63 | 18 | 9.8 | 96 | 4 |  |  |  | 70 | 5 | 2.9 |  |  | 0.13 | 2.8 |  | 20 |  | 0.01 | 2.9 | 0.2 |  | 0.13
27800 | 0 | 743 | 10 | 1993-06-29 |  | 20 | 9.5 |  | 20.8 | 7.25 | 76 | 7 | 9.1 | 103 | 2 |  |  |  |  | 6 | 2.9 |  |  | 0.06 | 1.8 |  | 27 |  | 0.01 | 1.8 | 0.68 |  | 0.1 | [11 empty] | 2
27800 | 0 | 743 | 11 | 1993-07-23 |  | 17.4 | 13.5 |  | 16.9 | 7.45 | 98 | 1 | 8.9 | 97 | 2 |  |  |  |  | 6 | 3.1 |  |  | 0.05 | 5.3 |  | 31 |  | 0.03 | 2.6 | 0.2 |  | 0.13
27800 | 0 | 743 | 16 | 1993-08-25 |  | 18.3 | 8.4 |  | 18.4 | 7.49 | 86 | 1 | 8.4 | 94 | 2 |  |  |  |  | 8 | 1 |  |  | 0.11 | 0.7 |  | 27 |  | 0.02 | 1.7 | 0.34 |  | 0.13 |  |  |  |  | 3
27800 | 0 | 743 | 13 | 1993-09-29 |  | 16.5 | 28.6 |  | 10.6 | 7.45 | 89 | 5 | 10.1 | 97 | 2 |  |  |  | 145 | 7 | 2.8 | 4.8 | 1.6 | 0.09 | 0 | 11.8 | 26 | 0 | 0.02 | 4.1 | 0.17 | 3
27800 | 0 | 743 | 11 | 1993-10-26 |  | 5.9 | 53.5 |  | 6.5 | 7.45 | 87 | 2 | 11.6 | 100 | 2 |  |  |  | 155 | 6 | 4.2 |  |  | 0.05 | 5 |  | 28 |  | 0.01 | 2.6 | 0.2 |  | 0.1 |  |  |  |  | 2
30000 | 0 | 20 | 14 | 1992-01-21 | 980 | 1.3 | 21.5 |  | 2 | 7.8 | 95 | 2 | 13.6 | 102 | 2.2 | 20 | 3.2 | 0.8 | 70 | 10.5 | 4 | 10.7 | 2.2 | 0.17 | 11.9 | 9.5 | 53 |  | 0.04
30000 | 0 | 20 | 14 | 1992-02-11 | 982 | 8.6 | 27 |  | 4 | 7.8 | 88 | 4 | 12.9 | 102 | 2.9 | 20 | 3.2 | 0.8 | 50 | 9.3 | 4.1 | 9.2 | 2.6 | 0.17 | 10.4 | 8.4 | 51 |  | 0.04
30000 | 0 | 20 | 14 | 1992-03-03 | 994 | 15.7 | 22.2 |  | 7.2 | 8.7 | 93 | 3 | 14.8 | 125 | 3.8 | 20 | 4.7 | 0.5 | 50 | 11.6 | 4.6 | 8.9 | 2.4 | 0.15 | 9.4 | 8.1 | 52 | 0
30000 | 0 | 20 | 14 | 1992-04-07 | 962 | 12.8 | 154 |  | 7.6 | 7.5 | 86 | 33 | 11.7 | 105 | 3.4 | 39 | 5.7 | 0.5 | 50 | 9.5 | 4.2 | 7.2 | 2.5 | 0.06 | 8.1 | 9.6 | 34 |  | 0.05
30000 | 0 | 20 | 13 | 1992-05-06 | 990 | 18.7 | 58.8 |  | 12.1 | 7.6 | 80 | 11 | 12.3 | 117 | 6 | 20 | 3.2 | 0.6 | 70 | 8.6 | 3.8 | 7.2 | 1.9 | 0.09 | 6.8 | 7.6 | 44 |  | 0.05
30000 | 0 | 20 | 11 | 1992-06-03 | 974 | 17.7 | 122 |  | 14.1 | 7.6 | 96 | 143 | 9.7 | 99 | 5 | 36 | 9.5 | 1.9 | 15 | 10 | 4.1 | 7 | 2.8 | 0.19 | 6.1 | 9.2 | 46 |  | 0.09 | 5.9
30000 | 0 | 20 | 15 | 1992-07-03 | 977 | 27.3 | 47.7 |  | 17.8 | 7.6 | 88 | 14 | 9.2 | 101 | 1.5 | 20 | 5.3 | 0.6 | 110 | 11.1 | 4.2 | 6.6 | 1.7 | 0.06 | 6.5 | 8.1 | 49 |  | 0.04
30000 | 0 | 20 | 11 | 1992-08-06 | 982 | 26.8 | 20.3 |  | 21.9 | 7.8 | 133 | 7 | 8.4 | 99 | 2.6 | 20 | 3.15 | 0.5 | 60 | 16 | 6.1 | 10.1 | 3 | 0.09 | 9 | 11 | 68 |  | 0.07 | 4
30000 | 0 | 20 | 14 | 1992-09-03 | 983 | 24 | 15.5 |  | 18.6 | 7.9 | 119 | 6 | 9.2 | 103 | 4.6 | 21 | 3 | 0.6 | 50 | 15.4 | 5.4 | 10.5 | 3 | 0.01 | 9.8 | 9.5 | 65 | 0 | 0.06
30000 | 0 | 20 | 14 | 1992-10-06 | 968 | 10.3 | 121 |  | 10.5 | 7.7 | 106 | 42 | 9.6 | 92 | 1.6 | 24 | 6.15 | 1.2 | 35 | 15.3 | 4.2 | 7.5 | 3.2 | 0.01 | 8.4 | 8.9 | 56 |  | 0.04
30000 | 0 | 20 | 14 | 1992-11-03 | 980 | 14 | 165 |  | 9.1 | 7.4 | 96 | 36 | 10.4 | 93 | 2.6 | 20 | 4.3 | 1.8 | 50 | 12.3 | 4.4 | 6.5 | 2.7 | 0.36 | 8.3 | 10.6 | 54 |  | 0.05
30000 | 0 | 20 | 14 | 1992-12-03 | 962 | 14.2 | 88 |  | 8.5 | 8.4 | 87 | 15 | 11.2 | 103 | 2.7 | 20 | 2.7 | 0.6 | 70 | 11.7 | 4.6 | 7.4 | 2.1 | 0.01 | 7.7 | 8 | 52 |  | 0.03
30000 | 0 | 20 | 14 | 1993-01-19 | 990 | 10.1 | 30.5 |  | 4.6 | 8.2 | 100 | 2 | 11.5 | 92 | 1.2 | 20 | 3 | 0.4 | 55 | 13.3 | 5.3 | 10 | 2.8 | 0.09 | 7.6 | 10.4 | 58 |  | 0.03
30000 | 0 | 20 | 14 | 1993-02-09 | 990 | 9.2 | 17.9 |  | 4.3 | 8.1 | 115 | 1 | 13.3 | 104 | 2.1 | 20 | 2.15 | 0.3 | 50 | 16.2 | 5.7 | 10.1 | 2.6 | 0.12 | 10.5 | 11.3 | 69 |  | 0.04
30000 | 0 | 20 | 14 | 1993-03-02 | 964 | 5 | 17.2 |  | 2.2 | 8.6 | 110 | 2 | 14.9 | 114 | 2.4 | 20 | 4.05 | 0.4 | 100 | 16.1 | 5.8 | 10.9 | 2.7 | 0.12 | 13.1 | 12.6 | 65 | 3 | 0
30000 | 0 | 20 | 14 | 1993-04-06 | 976 | 18.5 | 22 |  | 10.1 | 8.3 | 118 | 3 | 11.9 | 110 | 3.2 | 20 | 3.25 | 0.7 | 100 | 14.6 | 5.5 | 10.5 | 2.9 | 0.08 | 8.4 | 8.7 | 68 |  | 0.08
30000 | 0 | 20 | 15 | 1993-05-03 | 982 | 16.1 | 85 |  | 11.4 | 7.5 | 63 | 15 | 10.2 | 96 | 2.1 | 20 | 3.9 | 0.3 | 100 | 7.1 | 2.9 | 5.3 | 1.6 | 0.03 | 4.5 | 6.1 | 32 |  | 0.04
30000 | 0 | 20 | 14 | 1993-06-08 | 977 | 30.5 | 43.5 |  | 20.8 | 7.6 | 90 | 36 | 8.9 | 104 | 3.4 | 20 | 2.3 | 0.3 | 50 | 10.2 | 4.6 | 7.8 | 2.4 | 0.05 | 4.9 | 4.9 | 56 |  | 0.07
30000 | 0 | 20 | 15 | 1993-07-06 | 988 | 18 | 79.5 |  | 16.9 | 7.5 | 107 | 225 | 9.3 | 99 | 6.3 | 20 | 6.25 | 0.7 | 150 | 12 | 5.3 | 7.3 | 3.8 | 0.03 | 5.8 | 6.3 | 58 |  | 0.07
30000 | 0 | 20 | 15 | 1993-07-21 | [37 empty] | 12 | 20 | 7.6
30000 | 0 | 20 | 14 | 1993-08-03 | 982 | 30.8 | 12.4 |  | 22 | 8.1 | 133 | 4 | 9 | 107 | 2.7 | 80 | 4.3 | 1.2 | 40 | 14.2 | 5.5 | 9.8 | 3 | 0.04 | 8.6 | 8.8 | 65.6 |  | 0.05
30000 | 0 | 20 | 15 | 1993-09-02 | 978 | 23.6 | 12.1 |  | 17.5 | 7.6 | 124 | 4 | 10.3 | 113 | 3 | 20 | 4.35 | 0.1 | 30 | 13.5 | 5.2 | 10.5 | 3.1 | 0.07 | 10.6 | 9.7 | 62 | 0 | 0
30000 | 0 | 20 | 14 | 1993-10-05 | 962 | 20.5 | 11.2 |  | 13.4 | 7.8 | 100 | 5 | 9.3 | 93 | 2.2 | 20 | 5.35 | 0.7 | 120 | 9.2 | 3.8 | 6.5 | 2.2 | 0.01 | 7.1 | 4.6 | 49 |  | 0.02
30000 | 0 | 20 | 13 | 1993-11-03 | 965 | 18.8 | 11.7 |  | 11.3 | 7.5 | 83 | 3 | 10.1 | 96 | 2.1 | 20 | 4.75 | 0.7 | 100 | 10.3 | 4.1 | 7 | 2.3 | 0.02 | 6.8 | 7.2 | 50 |  | 0.02
30000 | 0 | 20 | 17 | 1993-12-07 | 973 | 5.9 | 41.6 |  | 4.9 | 7.7 | 93 | 2 | 11.9 | 97 | 2.1 | 20 | 2.45 | 0.8 | 70 | 11.3 | 4.5 | 8.4 | 2.3 | 0.05 | 7.9 | 7.9 | 53 |  | 0.04
30000 | 0 | 20 | 15 | 1994-01-11 | 968 | 7.3 | 280 |  | 4.9 | 7.4 | 80 | 58 | 11.6 | 96 | 2.4 | 9 | 5.25 | 0.7 | 27 | 10 | 4.4 |  |  | 0.06 | 7.5 |  | 36 |  | 0.05 | 7 | 0.12 |  | 0
30000 | 0 | 20 | 15 | 1994-02-14 | 964 | 4.4 | 164 |  | 3.4 | 7.6 | 91 | 12 | 12.5 | 98 | 2.6 | 6 | 4.3 | 0.9 | 105 | 12 | 4.5 |  |  | 0.04 | 8.9 |  | 44 |  | 0.03 | 7.5 | 0.04
30000 | 0 | 20 | 15 | 1994-03-08 | 983 | 16 | 131 |  | 8 | 7.4 | 62 | 9 | 12 | 105 | 1.9 | 6 | 1.65 | 0.1 | 150 | 7 | 2.8 | 4.6 | 1.5 | 0.12 | 5.6 | 6.6 | 33 | 0 | 0.02
30000 | 0 | 20 | 14 | 1994-04-07 | 960 | 13 | 86.5 |  | 8 | 7.7 | 83 | 14 | 12 | 107 | 1 | 3 | 3.95 | 0.2 | 100 | 9 | 3.8 |  |  | 0.06 | 6.4 |  | 41 |  | 0.03 | 3.1 | 0.04 |  | 0.05
30000 | 0 | 20 | 15 | 1994-05-04 | 979 | 17.1 | 77.5 |  | 14.3 | 7.5 | 82 | 14 | 9.2 | 93 | 0.7 | 9 | 2.85 | 0.4 | 100 | 9 | 3.7 | 5.9 | 1.8 | 0.13 | 5.3 | 6.2 | 45 |  | 0.04
30000 | 0 | 20 | 14 | 1994-06-07 | 980 | 23.5 | 37.8 |  | 18.5 | 7.6 | 90 | 8 | 10 | 112 | 4.5 | 8 | 2.9 | 0.6 | 100 | 10 | 3.9 | 6.6 | 1.9 | 0.06 | 6.1 | 7.1 | 52 |  | 0.06
30000 | 0 | 20 | 15 | 1994-07-07 | 985 | 23.2 | 11 |  | 21.4 | 8.2 | 160 | 10 | 10.2 | 118 | 3.4 | 13 | 2.7 | 0.2 | 30 | 16 | 6 |  |  | 0.08 | 12.1 |  | 81 |  | 0.08 | 4.9 | 0.13 |  | 0
30000 | 0 | 20 | 17 | 1994-08-02 | 962 | 31.1 | 19.9 |  | 25.3 | 7.8 | 115 | 13 | 10.3 | 132 | 4.5 | 8 | 5.25 | 1.5 | 40 | 12 | 4.7 |  |  | 0.01 | 10.3 |  | 63 |  | 0.17 | 4 | 0.03
30000 | 0 | 20 | 10 | 1994-09-02 | 972 | 17.2 | 14.8 |  | 18.4 | 7.7 | 110 | 6 | 8.4 | 93 | 1.1 | 12 | 4.75 | 0.3 | 50 | 10 | 4.1 | 8.4 | 2.3 | 0.06 | 8.8 | 6.8 | 57 |  | 0.04
30000 | 0 | 20 | 10 | 1994-10-07 | 976 | 16 | 65.3 |  | 10.9 | 7.5 | 88 | 8 | 10.5 | 99 | 3.3 | 17 | 4.05 | 0.1 | 90 | 12 | 4.5 | 7.3 | 2 | 0.07 | 7.4 | 8.8 | 57 |  | 0.03
30000 | 0 | 20 | 13 | 1994-11-03 | 963 | 21.5 | 116 |  | 13.5 | 7.4 | 83 | 12 | 9.6 | 99 | 1.5 | 15 | 3.15 | 0.6 | 100 | 11 | 4.3 | 6.4 | 2.2 | 0.01 | 6.5 | 8 | 53 |  | 0.04
30000 | 0 | 20 | 14 | 1994-12-06 | 985 | 11 | 60.5 |  | 10 | 7.6 | 100 | 9 | 11.1 | 101 | 2.6 | 14 | 3.5 | 0.8 | 100 | 14 | 5 | 7.2 | 2.3 | 0.07 | 7.9 | 10.7 | 59 |  | 0.01 | 6.3
31000 | 0 | 20 | 15 | 1992-01-21 | 986 | 1.6 | 24.5 |  | 1.7 | 7.8 | 119 | 2 | 13.4 | 100 | 2.3 |  | 4.4 |  | 50 | 12 | 4.5 | 14.5 | 2.8 | 0.27 | 16.9 | 10.1 | 65 |  | 0.05 | 5 | 0.1
31000 | 0 | 20 | 9 | 1992-02-12 | 984 | 9.8 | 28.8 |  | 4.5 | 7.4 | 110 | 5 | 11.6 | 94 | 4.2 |  | 3.6 |  | 50 | 10.7 | 4.6 | 12.1 | 3.1 | 0.14 | 13.3 | 9.3 | 60 |  | 0.04 | 4.5
31000 | 0 | 20 | 9 | 1992-03-05 | 990 | 4.7 | 24.5 |  | 6.6 | 7.5 | 120 | 5 | 11.3 | 95 | 3.2 |  | 5.4 |  | 50 | 15.2 | 4.5 | 14.4 | 3.2 | 0.14 | 12.8 | 9.4 | 66 | 0 | 0.04 | 3.3
31000 | 0 | 20 | 9 | 1992-04-09 | 984 | 8.7 | 159 |  | 6.6 | 7.4 | 91 | 21 | 11.6 | 99 | 4.6 |  | 5.7 |  | 60 | 10.2 | 4.3 | 7.6 | 2.5 | 0.06 | 9.2 | 9.1 | 38 |  | 0.04 | 7.5 | 0
31000 | 0 | 20 | 8 | 1992-05-07 | 995 | 11.5 | 58.6 |  | 11.2 | 7.3 | 102 | 11 | 10.8 | 100 | 5.3 |  | 3.5 |  | 70 | 9.2 | 4.1 | 9.1 | 2.3 | 0.1 | 8.5 | 8.2 | 52 |  | 0.05 | 3.5
31000 | 0 | 20 | 9 | 1992-06-05 | 976 | 11.6 | 372 |  | 13.1 | 7.9 | 132 | 168 | 9.5 | 94 | 4.4 |  | 8.55 |  | 0 | 20.4 | 4.9 | 7.6 | 4.2 | 0.24 | 8.2 | 12.2 | 69 |  | 0.12 | 8.2
31000 | 0 | 20 | 8 | 1992-07-09 | 981 | 17.7 | 166 |  | 14.5 | 7.6 | 127 | 25 | 9.2 | 94 | 1.6 |  | 6.25 |  | 55 | 15.3 | 5.6 | 7.6 | 2.3 | 0.06 | 7.6 | 9.2 | 67 |  | 0.05 | 4.1
31000 | 0 | 20 | 13 | 1992-08-06 | 990 | 29.9 | 19.5 |  | 24.2 | 8 | 191 | 4 | 10.4 | 127 | 4.1 |  | 3.05 |  | 50 | 22 | 7.2 | 17.1 | 4.3 | 0.09 | 15 | 13.5 | 98 |  | 0.08 | 4.9 | 0.16
31000 | 0 | 20 | 12 | 1992-09-04 | 990 | 13.3 | 16.2 |  | 16.7 | 7.5 | 177 | 7 | 8.2 | 87 | 1.4 |  | 2.7 |  | 70 | 20.4 | 7.1 | 16.2 | 4.2 | 0.05 | 16.1 | 11.8 | 90 |  | 0.07 | 5.5
31000 | 0 | 20 | 15 | 1992-10-06 | 975 | 9.7 | 138 |  | 10.6 | 7.8 | 136 | 74 | 9.5 | 90 | 1.9 |  | 5.7 |  | 25 | 21.3 | 6.5 | 8.9 | 4.2 | 0.01 | 10.5 | 11.6 | 77 |  | 0.05 | 7.9 | 0
31000 | 0 | 20 | 9 | 1992-11-05 | 997 | 8.5 | 141 |  | 9.4 | 7.4 | 112 | 16 | 10.2 | 90 | 2.5 |  | 4.05 |  | 80 | 12.9 | 4.8 | 7.6 | 2.7 | 0.12 | 10.5 | 11.4 | 60 |  | 0.04 | 6.6
31000 | 0 | 20 | 9 | 1992-12-04 | 960 | 7.7 | 106 |  | 6.7 | 7.3 | 109 | 22 | 11 | 96 | 2.4 |  | 3.2 |  | 65 | 14 | 5.4 | 8.5 | 2.6 | 0.01 | 9 | 8.7 | 58 |  | 0.04 | 5.1 | 0.06
31000 | 0 | 20 | 9 | 1993-01-20 | 997 | 3 | 32.7 |  | 3.5 | 7.5 | 140 | 2 | 11.2 | 87 | 2 |  | 3.15 |  | 100 | 18 | 7.5 | 14.2 | 3.7 | 0.07 | 12 | 13.8 | 81 |  | 0.06 | 7.1 | 0.1
31000 | 0 | 20 | 8 | 1993-02-11 | 995 | 0.1 | 18.9 |  | 3.7 | 7.3 | 167 | 2 | 11.6 | 90 | 2 |  | 3 |  | 50 | 21.7 | 7.5 | 17.3 | 3.8 | 0.12 | 17.1 | 15.6 | 100 |  | 0.05 | 7.3 | 0.1
31000 | 0 | 20 | 8 | 1993-03-03 | 978 | 1 | 18.3 |  | 1.8 | 7.5 | 161 | 1 | 12 | 90 | 2.5 |  | 7 |  | 80 | 21.3 | 7.3 | 16.8 | 3.6 | 0.08 | 20.7 | 16.6 | 91 | 0 | 0.06 | 7.4
31000 | 0 | 20 | 9 | 1993-04-08 | 982 | 11 | 55.6 |  | 10.4 | 7.4 | 128 | 35 | 9.6 | 88 | 4.6 |  | 3.85 |  | 40 | 14.2 | 5.2 | 11.6 | 3.3 | 0.18 | 8.5 | 7.7 | 72 |  | 0.08 | 3.3
31000 | 0 | 20 | 8 | 1993-05-04 | 990 | 9.5 | 95.4 |  | 10.5 | 7.4 | 83 | 15 | 10 | 93 | 2 |  | 3.9 |  | 85 | 8.5 | 3.3 | 6.4 | 1.7 | 0.06 | 5.5 | 6.6 | 41 |  | 0.04 | 3.2 | 0
31000 | 0 | 20 | 9 | 1993-06-09 | 979 | 21 | 42.1 |  | 18.8 | 7.4 | 104 | 59 | 7.8 | 88 | 2.8 |  | 3.45 |  | 25 | 10.3 | 4.3 | 8.1 | 2.7 | 0.1 | 5.6 | 5.6 | 53 |  | 0.07 | 3 | 0
31000 | 0 | 20 | 9 | 1993-07-07 | 994 | 15.3 | 136 |  | 15.5 | 7.4 | 92 | 105 | 9.3 | 97 | 5.4 |  | 6 |  | 20 | 9.2 | 3.8 | 6.8 | 2.9 | 0.07 | 5.1 | 5.4 | 45 |  | 0.05 | 2.9 | 0.1
31000 | 0 | 20 | 8 | 1993-08-04 | 988 | 18.5 | 13 |  | 20.4 | 7.3 | 200 | 3 | 7.3 | 83 | 3 |  | 4.85 |  | 50 | 18.7 | 6.7 | 16.9 | 4.4 | 0.12 | 13.4 | 11.4 | 93.2 |  | 0.05 | 3.2
31000 | 0 | 20 | 9 | 1993-09-07 | 975 | 15.1 | 11.6 |  | 14.9 | 7 | 186 | 5 | 8.8 | 91 | 3.7 |  | 4.7 |  | 50 | 17.5 | 6.3 | 17.2 | 4 | 0.14 | 18.3 | 12.8 | 88 | 0 | 0.06 | 3.1
31000 | 0 | 20 | 9 | 1993-10-07 | 972 | 12 | 83.8 |  | 10.9 | 7.7 | 102 | 15 | 9.5 | 90 | 2.8 |  | 5.6 |  | 85 | 10.3 | 4 | 7.7 | 2.6 | 0.01 | 7.8 | 7.6 | 54 |  | 0.01 | 4.7 | 0
31000 | 0 | 20 | 8 | 1993-11-05 | 970 | 8.9 | 80.3 |  | 10.3 | 7.4 | 98 | 7 | 9.8 | 91 | 4.1 |  | 5 |  | 80 | 11.3 | 4.3 | 8.1 | 0.1 | 0.04 | 7.8 | 7.7 | 55 |  | 0.02 | 3.5 | 0
31000 | 0 | 20 | 9 | 1993-12-09 | 980 | 8.8 | 55.6 |  | 6.9 | 7.5 | 109 | 15 | 10.9 | 93 | 2.6 |  | 2 |  | 50 | 12.7 | 4.9 | 9.4 | 2.9 | 0.11 | 8.9 | 7.7 | 64 |  | 0.04 | 3.8 | 0
31000 | 0 | 20 | 9 | 1994-01-12 | 981 | 5.6 | 258 |  | 4.5 | 7.5 | 88 | 36 | 11.5 | 93 | 2.9 |  | 4.8 |  | 40 | 11 | 4.3 |  |  | 0.02 | 7.6 |  | 39 |  | 0.04 | 6.7 | 0.11 |  | 0.06
31000 | 0 | 20 | 9 | 1994-02-15 | 978 | 5.4 | 162 |  | 3.2 | 7.5 | 108 | 14 | 12.4 | 96 | 2.7 |  | 4.25 |  | 90 | 14 | 5 |  |  | 0.06 | 9.8 |  | 51 |  | 0.04 | 8 | 0.05 |  | 0.03
31000 | 0 | 20 | 9 | 1994-03-09 | 988 | 9.5 | 132 |  | 6.9 | 7.4 | 82 | 9 | 12.2 | 104 | 2.1 |  | 2.2 |  | 120 | 9 | 3.3 | 5.9 | 2.1 | 0.12 | 6.8 | 7.5 | 44 | 0 | 0.03 | 5.2
31000 | 0 | 20 | 9 | 1994-04-08 | 980 | 5.9 | 99 |  | 6.4 | 7.5 | 80 | 29 | 11.8 | 98 | 1.5 |  | 4.1 |  | 35 | 10 | 3.8 |  |  | 0.06 | 6.5 |  | 43 |  | 0.04 | 3 | 0.05 |  | 0.07
31000 | 0 | 20 | 8 | 1994-05-05 | 989 | 11.6 | 81.5 |  | 12.6 | 7.4 | 105 | 10 | 10.3 | 101 | 1.3 |  | 2.95 |  | 70 | 11 | 4.3 | 7.4 | 2.2 | 0.14 | 6.7 | 7.6 | 56 |  | 0.04 | 3.7
31000 | 0 | 20 | 9 | 1994-06-08 | 981 | 19.4 | 39.3 |  | 18.4 | 7.4 | 145 | 9 | 8 | 88 | 0.9 |  | 2.9 |  | 60 | 14 | 5.1 | 9.6 | 2.8 | 0.12 | 9.3 | 4.5 | 73 |  | 0.04 | 4.2 | 0.1
31000 | 0 | 20 | 8 | 1994-07-08 | 985 | 18.1 | 10.3 |  | 18.4 | 7.5 | 240 | 15 | 7.8 | 85 | 3.8 |  | 2.65 |  | 100 | 22 | 7.9 |  |  | 0.08 | 20.2 |  | 121 |  | 0.03 | 5.6 | 0.17 |  | 0.08
31000 | 0 | 20 | 9 | 1994-08-03 | 978 | 22.5 | 19.4 |  | 20.7 | 7.3 | 179 | 20 | 8.1 | 95 | 3.4 |  | 5.25 |  | 40 | 17 | 5.9 |  |  | 0.01 | 14.9 |  | 84 |  | 0.11 | 4.4 | 0.08 |  | 0.11
31000 | 0 | 20 | 10 | 1994-09-05 | 980 | 15.6 | 14.7 |  | 17.3 | 7.4 | 164 | 8 | 8.7 | 93 | 2.2 |  | 3.55 |  | 50 | 16 | 5.6 | 14.6 | 3.6 | 0.08 | 14.4 | 9.8 | 84 |  | 0.03 | 2.7
31000 | 0 | 20 | 10 | 1994-10-07 | 981 | 13.1 | 68.2 |  | 11.2 | 7.4 | 107 | 5 | 10.5 | 99 | 2.6 |  | 4.05 |  | 110 | 15 | 5.4 | 9.6 | 2.6 | 0.09 | 9.5 | 10.7 | 71 |  | 0.03 | 4.9
31000 | 0 | 20 | 14 | 1994-11-03 | 967 | 21.5 | 122 |  | 14 | 7.3 | 100 | 12 | 9.7 | 99 | 1.9 |  | 3.15 |  | 70 | 14 | 5 | 7.8 | 2.5 | 0.04 | 7.8 | 9.3 | 64 |  | 0.07 | 5.1 | 0.06
31000 | 0 | 20 | 9 | 1994-12-08 | 980 | 5 | 61.6 |  | 5.5 | 7.6 | 135 | 7 | 10.1 | 84 | 1.5 |  | 3.35 |  | 70 | 19 | 6.4 | 10.5 | 2.9 | 0.06 | 11.1 | 13.4 | 80 |  | 0.01 | 7.6 | 0
36000 | 0 | 20 | 9 | 1992-01-23 | 997 | 7 | 23.9 |  | 0.3 | 7.7 | 158 | 2 | 13.3 | 93 | 4.5 |  | 3.8 |  | 150 | 17.2 | 5.9 | 18 | 4.5 | 1.4 | 22 | 14.2 | 91 |  | 0.06 | 5.3 | 0.58
36000 | 0 | 20 | 9 | 1992-02-12 | 990 | 9.9 | 27.5 |  | 5.5 | 7.6 | 130 | 38 | 10.8 | 89 | 4.4 |  | 6.1 |  | 110 | 13.1 | 5.4 | 14.2 | 3.8 | 0.93 | 16.4 | 11.5 | 75 |  | 0.07 | 5.2
36000 | 0 | 20 | 9 | 1992-03-05 | 995 | 7 | 24.6 |  | 7.1 | 7.7 | 153 | 7 | 10.3 | 87 | 4.1 |  | 7.2 |  | 110 | 18.1 | 6.2 | 19.6 | 4 | 1.15 | 16.7 | 12.2 | 86 | 0 | 0.11 | 3.6
36000 | 0 | 20 | 9 | 1992-04-09 | 988 | 8.3 | 161 |  | 7.7 | 7.7 | 100 | 30 | 11.3 | 98 | 3.8 |  | 5.8 |  | 45 | 12.5 | 4.5 | 8.2 | 2.6 | 0.18 | 10 | 10.1 | 45 |  | 0.06 | 8 | 0.14
36000 | 0 | 20 | 10 | 1992-05-07 | 995 | 13 | 66 |  | 12.1 | 7.6 | 11 | 15 | 10 | 95 | 5.1 |  | 3.8 |  | 110 | 11 | 4.3 | 9.5 | 2.4 | 0.38 | 9.2 | 9 | 57 |  | 0.13 | 4.1 | 0.14
36000 | 0 | 20 | 10 | 1992-06-05 | 980 | 15.8 | 215 |  | 13.7 | 8 | 148 | 626 | 9.1 | 91 | 5.1 |  | 9 |  | 8 | 26.1 | 5 | 7.7 | 4.4 | 0.14 | 8.4 | 12.5 | 86 |  | 0.18 | 8.9 | 0.55
36000 | 0 | 20 | 10 | 1992-07-09 | 987 | 18 | 174 |  | 14.9 | 7.8 | 161 | 41 | 9.2 | 94 | 2 |  | 7.95 |  | 45 | 20.7 | 6.2 | 8.4 | 2.9 | 0.04 | 8.8 | 12 | 85 |  | 0.08 | 4.9 | 0.22
36000 | 0 | 20 | 9 | 1992-08-07 | 988 | 24.2 | 22.5 |  | 22.9 | 8 | 240 | 10 | 7 | 84 | 1.6 |  | 3.5 |  | 130 | 30.3 | 10.2 | 20.1 | 5.2 | 0.11 | 19.2 | 18.5 | 123 |  | 0.18 | 6.6 | 0.2
36000 | 0 | 20 | 9 | 1992-09-07 | 987 | 13.3 | 16.4 |  | 16.8 | 8.2 | 234 | 9 | 8 | 85 | 2.5 |  | 2.45 |  | 120 | 29 | 9.1 | 21 | 5.3 | 0.15 | 22.6 | 17.4 | 121 | 0 | 0.29 | 7.8
36000 | 0 | 20 | 9 | 1992-10-08 | 990 | 11.1 | 111 |  | 10.8 | 8 | 194 | 30 | 10 | 93 | 2.3 |  | 4.75 |  | 55 | 28.4 | 8.9 | 11.3 | 4.2 | 0.06 | 14 | 18.7 | 98 |  | 0.08 | 9.4 | 0.18
36000 | 0 | 20 | 10 | 1992-11-05 | 1000 | 8.5 | 156 |  | 9.7 | 7.8 | 144 | 26 | 10.3 | 93 | 2.8 |  | 4.05 |  | 55 | 18.3 | 5.7 | 9.3 | 3.2 | 0.24 | 11.1 | 14.8 | 79 |  | 0.08 | 7.6
36000 | 0 | 20 | 10 | 1992-12-04 | 965 | 8.5 | 113 |  | 7.3 | 7.8 | 134 | 20 | 12 | 104 | 2.9 |  | 2.95 |  | 60 | 19.8 | 6.3 | 10.2 | 3 | 0.17 | 11.2 | 12.9 | 76 |  | 0.08 | 6.8 | 0.13
36000 | 0 | 20 | 9 | 1993-01-20 | 1000 | 3 | 36.5 |  | 4.3 | 7.7 | 188 | 3 | 10.8 | 84 | 1.8 |  | 3.55 |  | 120 | 28.5 | 10.1 | 18.3 | 4.6 | 0.68 | 18.4 | 21.4 | 109 |  | 0.11 | 9.1
36000 | 0 | 20 | 9 | 1993-02-11 | 1000 | 1.6 | 21.3 |  | 4.5 | 7.7 | 223 | 3 | 11.1 | 88 | 1.8 |  | 3.9 |  | 100 | 30.5 | 9.9 | 19.7 | 4.8 | 1.25 | 24.5 | 24.9 | 129 |  | 0.12 | 9.2
36000 | 0 | 20 | 9 | 1993-03-03 | 982 | 1.4 | 20.6 |  | 2.6 | 7.6 | 234 | 6 | 11.5 | 88 | 4.4 |  | 6.55 |  | 150 | 30.4 | 9.6 | 25 | 5.3 | 1.39 | 37.2 | 25.7 | 119 | 0 | 0.12 | 9.1
36000 | 0 | 20 | 9 | 1993-04-08 | 986 | 11.4 | 42.2 |  | 11.6 | 7.7 | 193 | 33 | 8.8 | 84 | 6.8 |  | 4.95 |  | 60 | 21.7 | 7.3 | 17 | 4.6 | 1.04 | 14 | 13.3 | 100 |  | 0.18 | 4 | 0.31
36000 | 0 | 20 | 10 | 1993-05-04 | 995 | 12.3 | 107 |  | 10.9 | 7.7 | 97 | 22 | 10 | 93 | 2.5 |  | 4.2 |  | 80 | 11.2 | 3.8 | 7.5 | 2.2 | 0.23 | 6.4 | 7.9 | 49 |  | 0.08 | 3.8 | 0.1
36000 | 0 | 20 | 11 | 1993-06-09 | 982 | 25.8 | 64.3 |  | 20.2 | 7.6 | 128 | 31 | 8.3 | 95 | 3.6 |  | 2.4 |  | 50 | 15 | 5.2 | 11.2 | 3.1 | 0.31 | 8 | 7.7 | 71 |  | 0.2 | 3.8 | 0.24
36000 | 0 | 20 | 10 | 1993-07-07 | 998 | 16.8 | 130 |  | 16.8 | 7.7 | 110 | 177 | 9.2 | 97 | 6.8 |  | 4.9 |  | 15 | 12.7 | 4.6 | 8 | 3.4 | 0.06 | 6 | 6.8 | 58 |  | 0.07 | 3.5 | 0.13
36000 | 0 | 20 | 10 | 1993-07-22 | [37 empty] | 9 | 12 | 5.5
36000 | 0 | 20 | 10 | 1993-08-04 | 990 | 21 | 14.6 |  | 21.4 | 7.9 | 253 | 6 | 7 | 80 | 4.4 |  | 6.2 |  | 110 | 25 | 8.6 | 19.4 | 5.1 | 0.39 | 17 | 15.1 | 112 |  | 0.35 | 4 | 0.19
36000 | 0 | 20 | 10 | 1993-09-07 | 979 | 16.7 | 12.1 |  | 16 | 7.4 | 248 | 8 | 8.5 | 90 | 5.7 |  | 5.9 |  | 50 | 23.7 | 8.1 | 20 | 5.3 | 0.58 | 22.7 | 18.4 | 113 | 0 | 0.52 | 5.8
36000 | 0 | 20 | 11 | 1993-10-07 | 976 | 14.3 | 90.2 |  | 12 | 8 | 125 | 23 | 9.1 | 88 | 2.9 |  | 8 |  | 60 | 14.6 | 4.8 | 9.2 | 2.9 | 0.13 | 10.3 | 11.1 | 70 |  | 0.08 | 5.6 | 0.17
36000 | 0 | 20 | 9 | 1993-11-05 | 972 | 10 | 73.7 |  | 10.2 | 7.6 | 127 | 5 | 10 | 93 | 3.3 |  | 5.45 |  | 130 | 15.5 | 5.2 | 11.8 | 3 | 0.29 | 7.6 | 10.1 | 70 |  | 0.05 | 4.6 | 0.22
36000 | 0 | 20 | 10 | 1993-12-09 | 985 | 11.4 | 56.1 |  | 7.2 | 7.7 | 148 | 11 | 11.2 | 95 | 2.4 |  | 3.05 |  | 50 | 18.1 | 6.2 | 13.3 | 3.4 | 0.43 | 12.6 | 12 | 84 |  | 0.07 | 4.8
36000 | 0 | 20 | 12 | 1994-01-12 | 985 | 10 | 302 |  | 5.3 | 7.7 | 100 | 50 | 11.7 | 94 | 4.3 |  | 5.1 |  | 40 | 14 | 4.8 |  |  | 0.09 | 8.5 |  | 48 |  | 0.05 | 7.3 | 0.11 |  | 0.1
36000 | 0 | 20 | 9 | 1994-02-15 | 982 | 4.1 | 184 |  | 3.3 | 7.7 | 127 | 19 | 12.4 | 95 | 3.6 |  | 3.5 |  | 70 | 18 | 6 |  |  | 0.06 | 9.3 |  | 65 |  | 0.06 | 9.1 | 0.11 |  | 0.06
36000 | 0 | 20 | 13 | 1994-03-09 | 990 | 19.8 | 136 |  | 9.6 | 7.5 | 93 | 13 | 11.5 | 104 | 1.5 |  | 3.3 |  | 110 | 12 | 4.1 | 7 | 2.1 | 0.12 | 8.1 | 10.4 | 54 | 0 | 0.05 | 5.6
36000 | 0 | 20 | 9 | 1994-04-08 | 985 | 8.5 | 105 |  | 7 | 7.9 | 117 | 75 | 11.5 | 98 | 1.1 |  | 4.05 |  | 30 | 17 | 4.8 |  |  | 0.15 | 9.1 |  | 63 |  | 0.08 | 4.5 | 0.1 |  | 0.1
36000 | 0 | 20 | 10 | 1994-05-05 | 993 | 10.6 | 91.3 |  | 13.3 | 7.7 | 136 | 17 | 9.4 | 92 | 1.1 |  | 3.45 |  | 115 | 15 | 4.4 | 8 | 2.1 | 0.29 | 8 | 10 | 71 |  | 0.04 | 4.6 | 0.12
36000 | 0 | 20 | 10 | 1994-06-08 | 985 | 23 | 43.8 |  | 19 | 7.6 | 190 | 11 | 8.7 | 97 | 2.7 |  | 3.1 |  | 100 | 20 | 6.7 | 12.3 | 3.4 | 0.45 | 12.9 | 14.1 | 94 |  | 0.29 | 5.9 | 0.35
36000 | 0 | 20 | 10 | 1994-07-08 | 990 | 21.1 | 13.3 |  | 20.4 | 8.3 | 309 | 21 | 8.7 | 98 | 7.1 |  | 5.45 |  | 75 | 33 | 10.8 |  |  | 0.08 | 28.3 |  | 146 |  | 0.32 | 6.6 | 0.21 |  | 0.11
36000 | 0 | 20 | 10 | 1994-08-03 | 982 | 25.5 | 27.6 |  | 22 | 7.7 | 220 | 14 | 8 | 95 | 1.2 |  | 6.35 |  | 35 | 23 | 7.6 |  |  | 0.01 | 19.6 |  | 104 |  | 0.25 | 6.5 | 0.12 |  | 0.15 |  |  | 880
36000 | 0 | 20 | 10 | 1994-09-05 | 985 | 18.2 | 17.9 |  | 18.5 | 7.8 | 205 | 12 | 8.6 | 95 | 2.8 |  | 5.5 |  | 95 | 20 | 6.9 | 17.7 | 4.5 | 0.2 | 18 | 14.4 | 103 |  | 0.18 | 4 | 0.22
36000 | 0 | 20 | 9 | 1994-10-10 | 982 | 17 | 68.2 |  | 12 | 7.7 | 163 | 9 | 10 | 96 | 2.4 |  | 4.95 |  | 150 | 20 | 6.7 | 12 | 3 | 0.24 | 11.9 | 14.8 | 92 |  | 0.11 | 6.1 | 0.16
36000 | 0 | 20 | 8 | 1994-11-04 | 970 | 17.8 | 132 |  | 12.9 | 7.6 | 136 | 21 | 9.5 | 94 | 1.7 |  | 3.25 |  | 80 | 18 | 5.8 | 9.1 | 2.9 | 0.06 | 9.1 | 13 | 80 |  | 0.11 | 5.6 | 0.12
36000 | 0 | 20 | 10 | 1994-12-08 | 985 | 7.2 | 67.1 |  | 7.5 | 7.5 | 170 | 9 | 10.1 | 88 | 2 |  | 3.25 |  | 100 | 27 | 8.1 | 12.6 | 3.4 | 0.36 | 13.6 | 18.2 | 102 |  | 0.04 | 9.2 | 0
40000 | 0 | 20 | 10 | 1992-01-23 | 1000 | 5.2 | 32.7 |  | 0.3 | 7.7 | 148 | 3 | 14.4 | 100 | 4.4 | 23 | 3.5 | 1.2 | 55 | 20 | 4.7 | 18.2 | 3.4 | 0.64 | 22.1 | 15.9 | 82 |  | 0.07
40000 | 0 | 20 | 10 | 1992-02-12 | 991 | 11.9 | 52.5 |  | 5.8 | 7.6 | 116 | 6 | 12.4 | 102 | 4.8 | 20 | 4.2 | 1.2 | 70 | 17 | 6.2 | 17 | 4.4 | 0.48 | 18 | 12.4 | 71 |  | 0.09 | 7
40000 | 0 | 20 | 10 | 1992-03-05 | 1000 | 7.8 | 38.8 |  | 7.3 | 7.5 | 150 | 4 | 11.5 | 96 | 3.2 | 20 | 7.1 | 0.7 | 70 | 20 | 4.3 | 16.4 | 3.6 | 0.25 | 16.9 | 12.9 | 76 | 0 | 0
40000 | 0 | 20 | 10 | 1992-04-09 | 991 | 13.4 | 221 |  | 7.8 | 7.5 | 96 | 28 | 11.5 | 100 | 3.7 | 29 | 5.1 | 0.8 | 50 | 11.6 | 3.9 | 8.3 | 2.8 | 0.17 | 9.6 | 10 | 42 |  | 0.08
40000 | 0 | 20 | 11 | 1992-05-07 | 1000 | 17.3 | 80.5 |  | 12.5 | 7.5 | 109 | 11 | 9.4 | 91 | 2.5 | 20 | 4 | 0.7 | 100 | 11.3 | 4 | 9.9 | 2.4 | 0.17 | 9.5 | 9.6 | 54 |  | 0.16
40000 | 0 | 20 | 11 | 1992-06-05 | 982 | 16.5 | 461 |  | 14.3 | 8 | 136 | 506 | 9.1 | 91 | 6.6 | 49 | 7.3 | 3 | 5 | 24.7 | 4.8 | 8.7 | 3.3 | 0.36 | 7.8 | 12.4 | 86 |  | 0.16 | 8
40000 | 0 | 20 | 10 | 1992-07-09 | 990 | 18.7 | 168 |  | 15.5 | 7.7 | 157 | 42 | 9 | 93 | 1.7 | 36 | 7.1 | 1 | 45 | 19.8 | 5.6 | 8.8 | 2.7 | 0.04 | 9 | 12.5 | 80 |  | 0.09 | 5.3
40000 | 0 | 20 | 10 | 1992-08-07 | 992 | 25 | 32.9 |  | 23.5 | 7.9 | 243 | 9 | 8.8 | 107 | 2.2 | 30 | 3.35 | 0.6 | 50 | 30.1 | 9.1 | 19.3 | 4.8 | 0.1 | 17.2 | 20.3 | 120 |  | 0.07
40000 | 0 | 20 | 10 | 1992-09-07 | 988 | 16.2 | 26.2 |  | 16.9 | 8 | 243 | 6 | 9.1 | 97 | 2.6 | 20 | 2.7 | 0.6 | 50 | 32.2 | 9 | 22.1 | 5.2 | 0.03 | 24 | 19.8 | 124 | 0 | 0.22
40000 | 0 | 20 | 10 | 1992-10-08 | 995 | 9.4 | 228 |  | 11.1 | 7.8 | 217 | 43 | 9.7 | 90 | 1.9 | 20 | 5.75 | 1.5 | 45 | 29.8 | 7.7 | 13.1 | 4 | 0.06 | 16.3 | 22.9 | 110 |  | 0.09
40000 | 0 | 20 | 10 | 1992-11-05 | 1010 | 10 | 211 |  | 9.7 | 7.8 | 153 | 27 | 10.3 | 92 | 2.7 | 20 | 4.45 | 0.9 | 60 | 20.2 | 5.7 | 11 | 3.6 | 0.12 | 12 | 17.2 | 83 |  | 0.11 | 8
40000 | 0 | 20 | 11 | 1992-12-04 | 980 | 10 | 156 |  | 7.7 | 7.7 | 160 | 22 | 11 | 96 | 2.7 | 20 | 3.2 | 1.1 | 70 | 23.9 | 6.8 | 13.3 | 3.2 | 0.16 | 13.7 | 17.4 | 86 |  | 0.12 | 9
40000 | 0 | 20 | 10 | 1993-01-20 | 1000 | 5.6 | 48.6 |  | 4.8 | 7.6 | 211 | 3 | 11.6 | 92 | 2.9 | 20 | 3.95 | 1 | 100 | 30.4 | 10.2 | 21.4 | 4.9 | 0.4 | 19.6 | 25.4 | 117 |  | 0.15
40000 | 0 | 20 | 10 | 1993-02-11 | 1000 | 1.3 | 35 |  | 4.3 | 7.8 | 221 | 4 | 14.5 | 112 | 3.1 | 20 | 3.8 | 0.4 | 100 | 33.6 | 9.6 | 20.9 | 4.5 | 0.27 | 24.3 | 28.8 | 124 |  | 0.11
40000 | 0 | 20 | 9 | 1993-03-03 | 988 | 2.4 | 32.7 |  | 2.8 | 7.5 | 247 | 3 | 12.7 | 97 | 3.8 | 21 | 4.65 | 0.6 | 80 | 35.2 | 10.6 | 33.7 | 8.6 | 0.39 | 40 | 29.2 | 122 | 0 | 0
40000 | 0 | 20 | 10 | 1993-04-08 | 990 | 11.9 | 77 |  | 10.8 | 7.6 | 166 | 82 | 9.2 | 86 | 7.3 | 24 | 6 | 1.7 | 25 | 19.3 | 5.5 | 15.1 | 3.7 | 0.54 | 14.3 | 12.5 | 77 |  | 0.19
40000 | 0 | 20 | 10 | 1993-05-04 | 1000 | 11.5 | 126 |  | 11.3 | 7.6 | 112 | 21 | 10 | 92 | 2.2 | 20 | 4.7 | 0.7 | 75 | 13.9 | 4.1 | 8.8 | 2.5 | 0.16 | 7.8 | 9.6 | 56 |  | 0.1
40000 | 0 | 20 | 12 | 1993-06-09 | 986 | 28.5 | 70.5 |  | 22.8 | 7.9 | 164 | 18 | 9 | 108 | 2.4 | 20 | 3.1 | 0.5 | 70 | 19 | 6.6 | 14.5 | 3.5 | 0.06 | 11.5 | 11.3 | 86 |  | 0.31
40000 | 0 | 20 | 11 | 1993-07-07 | 1000 | 17.9 | 175 |  | 17.5 | 7.7 | 140 | 244 | 9.2 | 99 | 5.9 | 20 | 4.65 | 0.1 | 15 | 17 | 5.8 | 10.9 | 3.8 | 0.02 | 8.2 | 8.7 | 75 |  | 0.05
40000 | 0 | 20 | 11 | 1993-07-22 | [37 empty] | 9 | 14 | 5.5
40000 | 0 | 20 | 11 | 1993-08-04 | 992 | 21.1 | 22.8 |  | 22.9 | 8.3 | 235 | 8 | 9.9 | 118 | 6.2 | 80 | 5.15 | 0.6 | 60 | 24 | 7.5 | 20.1 | 4.6 | 0.13 | 16 | 15 | 106 |  | 0.06
40000 | 0 | 20 | 11 | 1993-09-07 | 981 | 18.7 | 17.1 |  | 16.2 | 7.5 | 255 | 6 | 11 | 115 | 4.8 | 20 | 5.85 | 1.3 | 50 | 25.9 | 8.3 | 20.9 | 5.4 | 0.11 | 24.1 | 20 | 116 | 0 | 0.2
40000 | 0 | 20 | 11 | 1993-10-07 | 978 | 14.3 | 117 |  | 12.2 | 7.9 | 140 | 24 | 9.3 | 90 | 3.7 | 20 | 0.8 | 1.6 | 70 | 15.5 | 4.5 | 9.9 | 3.2 | 0.08 | 10.8 | 12.1 | 67 |  | 0.12
40000 | 0 | 20 | 10 | 1993-11-05 | 975 | 12.5 | 99 |  | 10.3 | 7.6 | 140 | 3 | 10 | 92 | 3.1 | 20 | 5.15 | 0.4 | 100 | 17.3 | 5.4 | 11.1 | 3.2 | 0.14 | 10.6 | 11.9 | 75 |  | 0.09
40000 | 0 | 20 | 11 | 1993-12-09 | 990 | 11.2 | 84 |  | 7.4 | 7.7 | 154 | 9 | 11.5 | 97 | 3.2 | 20 | 3.9 | 0.9 | 70 | 19 | 5.9 | 13.5 | 4 | 0.31 | 12.9 | 13.7 | 80 |  | 0.09 | 6
40000 | 0 | 20 | 10 | 1994-01-13 | 993 | 12.5 | 405 |  | 6.3 | 7.7 | 103 | 43 | 11.4 | 94 | 2.9 | 10 | 4.45 | 0.4 | 50 | 15 | 4.5 |  |  | 0.03 | 9.1 |  | 48 |  | 0.05 | 7.6 | 0.1
40000 | 0 | 20 | 10 | 1994-02-15 | 985 | 4.5 | 283 |  | 3.2 | 7.7 | 140 | 24 | 12 | 92 | 3.8 | 3 | 3.25 | 0.4 | 65 | 21 | 6.1 |  |  | 0.08 | 12.2 |  | 66 |  | 0.07 | 9.9 | 0.12 |  | 0
40000 | 0 | 20 | 9 | 1994-03-10 | 988 | 12 | 187 |  | 8.7 | 7.5 | 133 | 17 | 11.8 | 105 | 1.2 | 12 | 3.55 | 0.4 | 120 | 16 | 4.8 | 9 | 2.5 | 0.12 | 9.5 | 13.2 | 66 | 0 | 0.08
40000 | 0 | 20 | 10 | 1994-04-08 | 988 | 8.3 | 199 |  | 6.9 | 7.6 | 110 | 73 | 11.5 | 98 | 2 | 3 | 4.9 | 0.9 | 25 | 15 | 4.1 |  |  | 0.22 | 9.5 |  | 52 |  | 0.1 | 5.3 | 0.14 |  | 0.1
40000 | 0 | 20 | 10 | 1994-05-05 | 998 | 12 | 167 |  | 13.5 | 7.5 | 144 | 21 | 9 | 89 | 0.5 | 16 | 3.75 | 0.4 | 100 | 16 | 4.5 | 9.3 | 2.3 | 0.15 | 9.1 | 11.5 | 73 |  | 0.04 | 5
40000 | 0 | 20 | 11 | 1994-06-08 | 986 | 26.4 | 69 |  | 19.8 | 7.6 | 200 | 8 | 10.6 | 120 | 4.5 | 8 | 3.2 | 0.1 | 100 | 22 | 6.8 | 14.3 | 3.5 | 0.09 | 14.1 | 16.4 | 98 |  | 0.26
40000 | 0 | 20 | 10 | 1994-07-08 | 990 | 21 | 24.4 |  | 20.5 | 8.1 | 301 | 23 | 9.9 | 114 | 5.5 | 3 | 4.7 | 0.9 | 65 | 34 | 10.3 |  |  | 0.08 | 26.6 |  | 143 |  | 0.07 | 7.7 | 0.2 |  | 0
40000 | 0 | 20 | 11 | 1994-08-03 | 985 | 29.2 | 36.3 |  | 24 | 7.7 | 203 | 34 | 10.7 | 131 | 4.1 | 16 | 6.9 | 1.5 | 30 | 25 | 7.6 |  |  | 0.01 | 18.5 |  | 113 |  | 0.07 | 6.9 | 0.09
40000 | 0 | 20 | 10 | 1994-09-05 | 989 | 18.8 | 26.2 |  | 19.5 | 7.9 | 222 | 11 | 10.4 | 118 | 2.7 | 12 | 7.6 | 0.6 | 50 | 24 | 7.5 | 19.2 | 4.7 | 0.06 | 20.1 | 16.2 | 111 |  | 0.08
40000 | 0 | 20 | 10 | 1994-10-10 | 985 | 19 | 84 |  | 12.8 | 7.6 | 185 | 9 | 9.8 | 96 | 2.9 | 21 | 2.85 | 0.3 | 100 | 24 | 7.1 | 14.2 | 3.8 | 0.19 | 13.6 | 17.6 | 102 |  | 0.15
40000 | 0 | 20 | 9 | 1994-11-04 | 977 | 18.4 | 183 |  | 13 | 7.6 | 145 | 21 | 9.4 | 93 | 1.8 | 27 | 3.4 | 0.7 | 80 | 20 | 5.9 | 10.2 | 3 | 0.06 | 10 | 13.8 | 85 |  | 0.22 | 6.6
40000 | 0 | 20 | 10 | 1994-12-08 | 990 | 11 | 103 |  | 8.2 | 7.6 | 191 | 10 | 10.3 | 89 | 2.1 | 11 | 3.25 | 1 | 100 | 27 | 7.9 | 14.2 | 3.5 | 0.32 | 14.4 | 20.3 | 106 |  | 0.04 | 10
41000 | 0 | 703 | 16 | 1992-01-21 |  | 0.9 | 42 | 2.25 | 2.8 | 7.3 | 228 | 9 | 13.3 | 101 | 5.5 |  |  |  |  | 18.1 | 5.2 |  |  | 0.84 | 18 |  | 73.8 |  | 0.08 | 6.5 | 0.81 |  | 0.44
41000 | 0 | 703 | 16 | 1992-02-18 |  | 2.6 | 78 | 2.65 | 5.2 | 7.6 | 183 | 12 | 13.3 | 108 | 4.5 |  |  |  |  | 13 | 3.9 |  |  | 0.37 | 12.9 |  | 49.4 |  | 0.09 | 7 | 0.43 |  | 0.28
41000 | 0 | 703 | 15 | 1992-03-10 |  | 17.9 | 54 | 1.45 | 9.7 | 7.6 | 185 | 10 | 12.5 | 113 | 4.9 |  |  |  |  | 15.5 | 4.6 | 13.8 | 3.4 | 0.32 | 15.4 | 13.7 | 65.8 | 0.01 | 0.12 | 5.7 | 0
41000 | 0 | 703 | 15 | 1992-04-22 |  | 20 | 120 | 4.55 | 14.6 | 7.7 | 150 | 10 | 11.1 | 112 | 3.4 |  |  |  |  | 11.8 | 3.6 |  |  | 0.2 | 9.5 |  | 45.2 |  | 0.15 | 5.4 | 0.43 |  | 0.24 |  |  |  |  | 5
41000 | 0 | 703 | 16 | 1992-05-05 |  | 17.5 | 121 | 3.7 | 13.3 | 7.7 | 156 | 10 | 11 | 108 | 3.4 |  |  |  |  | 11.1 | 3.6 |  |  | 0.17 | 8.93 |  | 46.1 |  | 0.16 | 4.1 | 0.39 |  | 0.38 |  |  |  |  | 5
41000 | 0 | 703 | 14 | 1992-06-24 | 1010 | 20 | 414 | 6.9 | 16.3 | 7.6 | 154 | 147 | 9.7 | 102 | 2.8 |  |  |  |  | 22.1 | 5.4 |  |  | 0.18 | 10.2 |  | 79.7 |  | 0.14 | 5.7 | 0.63 |  | 0.25
41000 | 0 | 703 | 10 | 1992-07-16 | 1020 | 19 | 170 | 2.8 | 19.6 | 7.4 | 191 | 16 | 8.9 | 98 | 1.5 |  |  |  |  | 20.8 | 5.9 |  |  | 0.05 | 11.1 |  | 82 |  | 0.08 | 5.6 | 0.1 |  | 0.15 |  |  |  |  | 5
41000 | 0 | 703 | 16 | 1992-08-18 | 1020 | 35.1 | 39 | 1.75 | 24.9 | 8.3 | 280 | 35 | 11.8 | 148 | 4.3 |  |  |  |  | 30 | 3.2 |  |  | 0.01 | 20.1 |  | 122 |  | 0.11 | 7 | 0.44 |  | 0.55 |  |  |  |  | 5
41000 | 0 | 703 | 14 | 1992-09-10 | 1020 | 19.7 | 39.5 | 0.51 | 18.9 | 8.1 | 285 | 7 | 9.3 | 103 | 3 |  |  |  |  | 31.2 | 8.2 | 21.2 | 4.9 | 0.01 | 22.3 | 21.5 | 123 | 0.01 | 0.21 | 8
41000 | 0 | 703 | 14 | 1992-10-15 | 1010 | 12.4 | 145 | 2.35 | 12.6 | 7.8 | 272 | 11 | 10.6 | 103 | 2.2 |  |  |  |  | 31.7 | 8.6 |  |  | 0.15 | 17.5 |  | 114 |  | 0.16 | 11.7 | 0.58 |  | 0.41
41000 | 0 | 703 | 14 | 1992-11-05 | 1030 | 14.2 | 246 | 12.5 | 11.1 | 8 | 188 | 22 | 11.1 | 104 | 2.8 |  |  |  |  | 20.7 | 6.2 |  |  | 0.12 | 12 |  |  |  | 0.1 | 8 | 0.58 |  | 1.9
41000 | 0 | 703 | 10 | 1992-12-10 | 1020 | 4.2 | 358 | 11 | 6.1 | 7.4 | 169 | 102 | 12.3 | 102 | 4.7 |  |  |  |  | 19.1 | 5.3 |  |  | 0.14 | 9.52 |  | 71.6 |  | 0.08 | 7.4 | 0.4 |  | 0.47
41000 | 0 | 703 | 11 | 1993-01-21 | 1030 | 7.8 | 71.6 | 2 | 5.9 | 7.6 | 279 | 4 | 12.3 | 100 | 2.8 |  |  |  |  | 30 | 8.2 |  |  | 0.36 | 17.3 |  | 115 |  | 0.13 | 10.2 | 0.58 |  | 0.25
41000 | 0 | 703 | 11 | 1993-02-11 |  | 4.2 | 48 | 1 | 5.2 | 8.1 | 302 | 5 | 12.7 | 101 | 3.7 |  |  |  |  | 32 | 8.8 |  |  | 0.29 | 20.5 |  | 124 |  | 0.1 | 10.6 | 1.43 |  | 0.28
41000 | 0 | 703 | 10 | 1993-03-02 | 997 | 1.8 | 40.6 | 1 | 2.4 | 7.7 | 323 | 3 | 13 | 99 | 4.2 |  |  |  |  | 40 | 8.7 | 25 | 3.8 | 0.48 | 28.1 | 28 | 130 | 0.01 | 0.12 | 10 | 0.52
41000 | 0 | 703 | 10 | 1993-04-08 | 1010 | 13.2 | 75 | 4 | 12 | 7.5 | 259 | 32 | 10 | 95 | 7.2 |  |  |  |  | 25 | 6.8 |  |  | 0.52 | 20.3 |  | 100 |  | 0.28 | 7.3 | 0.72 |  | 0.43 |  |  |  |  | 7
41000 | 0 | 703 | 10 | 1993-05-13 | 1000 | 15.1 | 114 | 4 | 16 | 7.2 | 169 | 13 | 9.3 | 99 | 2.3 |  |  |  |  | 15 | 4.4 |  |  | 0.13 | 9.72 |  | 62 |  | 0.21 | 3.9 | 0.4 |  | 0.2 |  |  |  |  | 5
41000 | 0 | 703 | 9 | 1993-06-10 | 1010 | 20.6 | 68 | 2 | 22.6 | 7.2 | 209 | 10 | 7.8 | 93 | 2.1 |  |  |  |  | 18 | 5.3 |  |  | 0.13 | 12.4 |  | 79 |  | 0.21 | 5.1 | 0.54 |  | 0.23 |  |  |  |  | 5
41000 | 0 | 703 | 9 | 1993-07-08 | 1030 | 14.8 | 112 | 7 | 18.5 | 7.4 | 157 | 29 | 8.9 | 98 | 3.2 |  |  |  |  | 14 | 4.2 |  |  | 0.1 | 8.72 |  | 59 |  | 0.09 | 4.4 | 0.37 |  | 0.25 |  |  |  |  | 5
41000 | 0 | 703 | 14 | 1993-07-22 | [37 empty] | 9 | 14 | 5.5
41000 | 0 | 703 | 9 | 1993-08-03 | 1020 | 20 | 29.3 | 3 | 21.7 | 8.2 | 278 | 18 | 7.9 | 92 | 4.3 |  |  |  |  | 25 | 6.8 |  |  | 0.1 | 18.2 |  | 110 |  | 0.09 | 4.2 | 1.21 |  | 0.84 |  |  |  |  | 5
41000 | 0 | 703 | 12 | 1993-09-09 | 1010 | 19.7 | 27.9 | 5 | 18.4 | 7.9 | 329 | 21 | 9.5 | 105 | 5.5 |  |  |  |  | 28 | 8.3 | 22.6 | 4.8 | 0.09 | 23.6 | 20.8 | 130 | 0.01 | 0.18 | 5.8
41000 | 0 | 703 | 11 | 1993-10-13 | 1010 | 18 | 213 | 16 | 14.4 | 7.2 | 139 | 48 | 9.7 | 99 | 3.5 |  |  |  |  | 16 | 4.1 |  |  | 0.06 | 10.4 |  | 59 |  | 0.09 | 4.6 | 0.38 |  | 0.31 |  |  |  |  | 5
41000 | 0 | 703 | 10 | 1993-11-04 | 1010 | 14 | 117 | 3 | 10.8 | 7.3 | 260 | 10 | 10.3 | 97 | 2.3 |  |  |  |  | 19 | 5.6 |  |  | 0.09 | 11.8 |  | 75 |  | 0.11 | 5.6 | 0.34 |  | 0.79 |  |  |  |  | 5
41000 | 0 | 703 | 10 | 1993-12-02 | 1020 | 5 | 106 | 11 | 4.3 | 7.7 | 233 | 11 | 12.6 | 99 | 4.2 |  |  |  |  | 22 | 5.9 |  |  | 0.4 | 15.8 |  | 87 |  | 0.11 | 7.3 | 0.44 |  | 0.3
41000 | 0 | 703 | 10 | 1994-01-13 | 1020 | 11 | 442 | 22 | 6.6 | 7.6 | 149 | 36 | 12.6 | 105 | 3.7 |  | 4.6 |  |  | 17 | 4.5 |  |  | 0.13 | 9.7 |  | 56 |  | 0.04 | 7.8 | 0.26 |  | 0.21
41000 | 0 | 703 | 10 | 1994-02-10 | 1020 | 6 | 311 | 16 | 5.2 | 7.5 | 188 | 22 | 12.3 | 99 | 2.7 |  | 2.7 |  |  | 21 | 5.6 |  |  | 0.17 | 11.8 |  | 73 |  | 0.07 | 9.4 | 0.31 |  | 0.16
41000 | 0 | 703 | 10 | 1994-03-10 | 1030 | 9 | 200 | 6 | 8.8 | 7.6 | 168 | 18 | 11.4 | 100 | 2.1 | 23 | 6.1 | 0.9 |  | 17 | 5.2 | 8.7 | 2.4 | 0.22 | 10 | 13 | 65 |  | 0.09 | 6.8
41000 | 0 | 703 | 15 | 1994-04-06 | 1020 | 9 | 111 | 4 | 9.2 | 7.8 | 174 | 8 | 11.4 | 103 | 4 |  | 3.4 |  |  | 18 | 4.6 |  |  | 0.23 | 10.5 |  | 73 |  | 0.11 | 5.6 | 0.31 |  | 0.19
41000 | 0 | 703 | 9 | 1994-05-11 | 1010 | 11 | 139 | 6 | 13.4 | 7.8 | 206 | 15 | 10.3 | 102 | 2.8 |  | 10.1 |  |  | 21 | 5.3 |  |  | 0.1 | 10.3 |  | 78 |  | 0.12 | 6.5 | 0.41 |  | 0.47
41000 | 0 | 703 | 9 | 1994-06-08 | 1020 | 19 | 73.8 | 2 | 18.9 | 7.9 | 234 | 4 | 8.9 | 98 | 2 |  | 4.8 |  |  | 23 | 6.9 |  |  | 0.11 | 13.6 |  | 103 |  | 0.23 | 8.16 | 0.55 |  | 0.25
41000 | 0 | 703 | 9 | 1994-07-12 | 1030 | 22 | 32.9 | 3 | 22.6 | 8.3 | 324 | 18 | 7.8 | 93 | 6 |  |  |  |  | 32 | 9 |  |  | 0.12 | 22.8 |  | 142 |  | 0.14 | 5.6 | 0.47 |  | 0.31 |  |  |  |  | 27
41000 | 0 | 703 | 9 | 1994-08-03 | 1020 | 20 | 30.6 | 4 | 22.9 | 8 | 250 | 17 | 8.5 | 102 | 4 |  |  |  |  | 26 | 6.6 |  |  | 0.01 | 17.3 |  | 107 |  | 0.11 | 6.7 | 0.44 |  | 0.25 |  |  |  |  | 15
41000 | 0 | 703 | 9 | 1994-09-08 | 1020 | 17 | 34.5 | 3 | 19.9 | 7.9 | 310 | 17 | 7.1 | 81 | 4.2 |  |  |  |  | 27 | 7.5 | 20.2 | 4.8 | 0.2 | 20.2 | 16.8 | 117 |  | 0.12 | 5.5 | 0.55 | 8
41000 | 0 | 703 | 9 | 1994-10-12 | 1030 | 13 | 69.8 | 3 | 13.8 | 7.7 | 274 | 12 | 9.8 | 97 | 2.1 |  |  |  |  | 26 | 7.1 |  |  | 0.19 | 14.7 |  | 100 |  | 0.18 | 7.8 | 0.5 |  | 0.22 |  |  |  |  | 5
41000 | 0 | 703 | 9 | 1994-11-03 | 1010 | 15 | 205 | 10 | 11.4 | 7.6 | 179 | 23 | 10.5 | 99 | 1.5 |  |  |  |  | 19 | 5.6 |  |  | 0.06 | 9.6 |  | 78 |  | 0.08 | 6.3 | 0.32 |  | 0.17 |  |  |  |  | 5
41000 | 0 | 703 | 11 | 1994-12-07 | 1020 | 10 |  | 4 | 8.9 | 7.6 | 240 | 11 | 11.6 | 103 | 4.2 |  |  |  |  | 28 | 7.3 |  |  | 0.16 | 13.2 |  | 103 |  | 0.16 | 9.6 | 0.37 |  | 0.15
43200 | 0 | 20 | 14 | 1992-01-23 | 1010 | 0 | 51 |  | 0.1 | 7.8 | 140 | 6 | 13.8 | 95 | 4.5 |  |  |  | 110 | 17.9 | 4.7 | 16.8 | 3.8 | 0.66 | 21.5 | 15.4 | 78 |  | 0.07 | 8.1 | 0.38
43200 | 0 | 20 | 12 | 1992-02-12 | 993 | 15.1 | 63 |  | 6.9 | 7.8 | 133 | 14 | 11.8 | 100 | 4.7 |  |  |  | 50 | 18.7 | 5.9 | 18 | 4.2 | 0.39 | 18 | 14.3 | 75 |  | 0.13 | 7.9 | 0.35
43200 | 0 | 20 | 12 | 1992-03-05 | 1000 | 6.9 | 56 |  | 8.1 | 8 | 155 | 5 | 11.7 | 100 | 3.6 |  |  |  | 50 | 23.8 | 4.4 | 14.6 | 3.8 | 0.24 | 17.3 | 14.5 | 79 | 0 | 0.15 | 6.6 | 0.41
43200 | 0 | 20 | 12 | 1992-04-09 | 995 | 11.1 | 207 |  | 9 | 7.6 | 105 | 35 | 11.4 | 101 | 3.4 |  |  |  | 50 | 12.7 | 3.7 | 8.3 | 2.7 | 0.12 | 9.8 | 10.6 | 45 |  | 0.09 | 8.3 | 0.14
43200 | 0 | 20 | 10 | 1992-05-11 | 1000 | 13.8 | 83.5 |  | 14.5 | 7.7 | 134 | 7 | 9.6 | 97 | 6.9 |  |  |  | 70 | 13.2 | 3.8 | 10.7 | 2.6 | 0.08 | 11 | 10.4 | 62 |  | 0.17 | 5 | 0.25
43200 | 0 | 20 | 15 | 1992-06-05 | 989 | 13.1 | 482 |  | 14.5 | 7.7 | 135 | 114 | 9.5 | 97 | 5 |  |  |  | 15 | 20.8 | 4.5 | 9.2 | 3.3 | 0.22 | 9.8 | 13.2 | 67 |  | 0.12 | 11.6 | 0.29
43200 | 0 | 20 | 15 | 1992-07-09 | 991 | 26 | 369 |  | 17.9 | 7.8 | 140 | 45 | 9 | 97 | 3 |  |  |  | 40 | 20.1 | 4.8 | 7.7 | 2.6 | 0.04 | 8.8 | 11.4 | 75 |  | 0.1 | 5.5 | 0.23 |  | 0.1
43200 | 0 | 20 | 10 | 1992-08-10 | 995 | 19.8 | 63 |  | 20.8 | 8 | 236 | 14 | 7.2 | 82 | 4.6 |  |  |  | 100 | 30.2 | 7.5 | 17.2 | 4.8 | 0.3 | 15.8 | 17.8 | 116 |  | 0.16 | 5.3 | 0.26
43200 | 0 | 20 | 10 | 1992-09-08 | 998 | 14.5 | 51.5 |  | 17.8 | 7.9 | 213 | 9 | 7.9 | 85 | 2.6 |  |  |  | 50 | 33.2 | 8.2 | 19.3 | 5 | 0.08 | 21.2 | 18.8 | 120 | 0 | 0.13 | 9.6 | 0.3
43200 | 0 | 20 | 10 | 1992-10-09 | 990 | 9.4 | 296 |  | 12.1 | 7.9 | 197 | 25 | 10.1 | 96 | 3.2 |  |  |  | 60 | 28.1 | 6.5 | 11.4 | 4 | 0.01 | 15.6 | 20.7 | 98 |  | 0.07 | 12.7 | 0.15
43200 | 0 | 20 | 13 | 1992-11-05 | 1010 | 13.6 | 274 |  | 11.2 | 8.4 | 149 | 24 | 10.4 | 95 | 3 |  |  |  | 55 | 21.4 | 5.5 | 9.7 | 3.6 | 0.24 | 11.9 | 16.9 | 81 |  | 0.09 | 8.8 | 0.18
43200 | 0 | 20 | 14 | 1992-12-04 | 968 | 12.6 | 237 |  | 8.3 | 7.9 | 164 | 23 | 10.9 | 97 | 2.3 |  |  |  | 85 | 27 | 6.7 | 12.2 | 3.4 | 0.28 | 14.6 | 18.8 | 87 |  | 0.13 | 10.3 | 0.12
43200 | 0 | 20 | 11 | 1993-01-20 | 1010 | 8 | 94.5 |  | 5.5 | 8.5 | 192 | 5 | 10.9 | 88 | 2.1 |  |  |  | 140 | 31.5 | 9.1 | 18 | 4.6 | 0.28 | 17.9 | 23.4 | 109 |  | 0.12 | 12.2 | 0.32
43200 | 0 | 20 | 11 | 1993-02-11 | 1010 | 2.3 | 60.5 |  | 5 | 8.7 | 203 | 4 | 12.8 | 101 | 2.3 |  |  |  | 100 | 33.1 | 8.5 | 17.6 | 4.2 | 0.19 | 21.2 | 25.6 | 115 |  | 0.09 | 12.1 | 0.22
43200 | 0 | 20 | 11 | 1993-03-03 | 991 | 4.1 | 48.4 |  | 3.4 | 8.3 | 232 | 5 | 13.4 | 102 | 3.8 |  |  |  | 100 | 35.6 | 9.3 | 25.8 | 6.2 | 0.31 | 35.8 | 28.8 | 120 | 0 | 0.12 | 12.7 | 0
43200 | 0 | 20 | 12 | 1993-04-08 | 993 | 13.8 | 76.5 |  | 11.7 | 7.8 | 211 | 28 | 9.5 | 90 | 7.6 |  |  |  | 60 | 28.2 | 7.3 | 18.1 | 4.6 | 0.27 | 17 | 18 | 105 |  | 0.23 | 5.6 | 0.32
43200 | 0 | 20 | 9 | 1993-05-05 | 996 | 13 | 124 |  | 12.6 | 7.6 | 112 | 14 | 9.4 | 91 | 1.6 |  |  |  | 100 | 15.2 | 4.1 | 9.3 | 2.6 | 0.14 | 8 | 9.8 | 60 |  | 0.13 | 4.8 | 0.19
43200 | 0 | 20 | 10 | 1993-06-10 | 988 | 21.2 | 72.5 |  | 21.4 | 7.8 | 180 | 13 | 8.9 | 103 | 3.5 |  |  |  | 60 | 20.5 | 6 | 15.4 | 3.8 | 0.09 | 11.3 | 11.4 | 89 |  | 0.17 | 4.7 | 0.22
43200 | 0 | 20 | 9 | 1993-07-08 | 1000 | 18.4 | 119 |  | 18.3 | 7.6 | 118 | 32 | 9.2 | 99 | 2.3 |  |  |  | 40 | 15.5 | 4.7 | 9.7 | 3.6 | 0.05 | 7.2 | 7.8 | 67 |  | 0.08 | 4 | 0.15
43200 | 0 | 20 | 10 | 1993-08-05 | 998 | 24.6 | 33 |  | 24.7 | 8.9 | 210 | 13 | 9.2 | 113 | 6.2 |  |  |  | 80 | 25.2 | 6.8 | 17.7 | 4.8 | 0.12 | 15 | 16 | 103 |  | 0.06 | 3 | 0.18 |  | 0
43200 | 0 | 20 | 15 | 1993-09-07 | 984 | 18.9 | 30.2 |  | 17.3 | 8.1 | 217 | 17 | 10.8 | 116 | 7.1 |  |  |  | 70 | 24.1 | 6.8 | 18.5 | 4.8 | 0.19 | 19.6 | 16.1 | 103 | 0 | 0.16 | 4.2 | 0
43200 | 0 | 20 | 10 | 1993-10-08 | 980 | 10.8 | 173 |  | 12.3 | 7.9 | 133 | 18 | 9.1 | 88 | 3.4 |  |  |  | 65 | 16.6 | 4.4 | 9.3 | 3.3 | 0.03 | 10.6 | 12.3 | 64 |  | 0.11 | 6.3 | 0.16
43200 | 0 | 20 | 12 | 1993-11-05 | 980 | 13 | 132 |  | 11.4 | 7.6 | 140 | 3 | 10 | 94 | 2.4 |  |  |  | 100 | 18.9 | 5.2 | 10.6 | 0.1 | 0.1 | 10.4 | 12.2 | 74 |  | 0.1 | 6.3 | 0.14 |  | 0
43200 | 0 | 20 | 14 | 1993-12-09 | 995 | 11.8 | 101 |  | 7.5 | 7.8 | 160 | 5 | 11.7 | 101 | 3 |  |  |  | 70 | 21.6 | 5.9 | 13.4 | 3.7 | 0.37 | 13.7 | 14.6 | 85 |  | 0.12 | 6.9 | 0.24
43200 | 0 | 20 | 12 | 1994-01-13 | 997 | 8.6 | 530 |  | 6.4 | 7.7 | 112 | 42 | 11.4 | 93 | 2.2 |  |  |  | 40 | 17 | 4.4 |  |  | 0.06 | 9.3 |  | 52 |  | 0.06 | 8.5 | 0.11 |  | 0.12
43200 | 0 | 20 | 12 | 1994-02-15 | 991 | 8.8 | 379 |  | 4.5 | 7.8 | 130 | 23 | 12.2 | 98 | 4.7 |  |  |  | 65 | 21 | 5.6 |  |  | 0.04 | 11.8 |  | 66 |  | 0.07 | 10.3 | 0.17 |  | 0.06
43200 | 0 | 20 | 12 | 1994-03-10 | 1000 | 11.4 | 243 |  | 8.9 | 7.6 | 127 | 15 | 11.5 | 101 | 2.2 |  |  |  | 110 | 18 | 4.7 | 8.3 | 2.5 | 0.12 | 9.3 | 12.7 | 66 | 0 | 0.09 | 7.7 | 0.08
43200 | 0 | 20 | 12 | 1994-04-08 | 992 | 8 | 223 |  | 7.7 | 7.7 | 130 | 61 | 12 | 104 | 2.1 |  |  |  | 30 | 19 | 4.7 |  |  | 0.18 | 11.2 |  | 65 |  | 0.12 | 7 | 0.12 |  | 0.16 |  |  |  |  | 19.6
43200 | 0 | 20 | 13 | 1994-05-06 | 995 | 15 | 196 |  | 14.5 | 7.6 | 143 | 14 | 9.1 | 92 | 1.3 |  | 3.2 |  | 90 | 18 | 4.5 | 8.6 | 2.5 | 0.12 | 8.6 | 11.1 | 72 |  | 0.05 | 6.3 | 0.09
43200 | 0 | 20 | 12 | 1994-06-09 | 1010 | 15 | 102 |  | 17.9 | 7.7 | 225 | 82 | 9.5 | 101 | 5.7 |  | 5.3 |  | 20 | 31 | 6.1 | 11.4 | 4.4 | 0.16 | 12.5 | 15.8 | 110 |  | 0.25 | 11 | 0.35
43200 | 0 | 20 | 10 | 1994-07-11 | 990 | 23.7 | 42 |  | 21.2 | 8.3 | 274 | 19 | 8.5 | 98 | 5 |  |  |  | 100 | 33 | 8.1 |  |  | 0.08 | 20.8 |  | 134 |  | 0.08 | 6.8 | 0.18 |  | 0.1 |  |  |  |  | 27.6
43200 | 0 | 20 | 11 | 1994-08-04 | 990 | 29.8 | 432 |  | 23.6 | 8.1 | 210 | 18 | 9.2 | 112 | 1 |  |  |  | 30 | 25 | 6.5 |  |  | 0.01 | 14 |  | 108 |  | 0.28 | 5.6 | 0.05 |  | 0.15 |  |  |  |  | 34.2
43200 | 0 | 20 | 9 | 1994-09-06 | 988 | 20.8 | 302 |  | 19.8 | 7.9 | 220 | 17 | 8.2 | 93 | 3.5 |  |  |  | 70 | 28 | 7.3 | 18.9 | 4.9 | 0.08 | 19.1 | 16.3 | 120 |  | 0.1 | 5 | 0.19 | 8
43200 | 0 | 20 | 10 | 1994-10-10 | 989 | 20.7 | 965 |  | 14.6 | 7.7 | 178 | 11 | 10 | 102 | 5.2 |  |  |  | 100 | 25 | 6.6 | 12.5 | 3.3 | 0.13 | 13 | 17.2 | 102 |  | 0.14 | 7.8 | 0.15 |  | 0
43200 | 0 | 20 | 11 | 1994-11-04 | 979 | 17.7 | 208 |  | 13.4 | 7.6 | 147 | 18 | 9.3 | 92 | 1.4 |  |  |  | 90 | 21 | 5.6 | 9.6 | 3 | 0.04 | 9.3 | 13.5 | 85 |  | 0.17 | 6.2 | 0.09
43200 | 0 | 20 | 14 | 1994-12-08 | 990 | 11.2 | 127 |  | 8.7 | 7.7 | 178 | 4 | 9 | 80 | 0.4 |  |  |  | 120 | 27 | 7.9 | 14.2 | 3.5 | 0.17 | 12.9 | 18.4 | 98 |  | 0.05 | 10.2 | 0.29
44000 | 0 | 703 | 11 | 1992-01-21 |  | 0.7 | 57 | 1.2 | 2.5 | 7.4 | 236 | 6 | 12.6 | 95 | 4.9 |  |  |  |  | 20.6 | 5.2 |  |  | 0.4 | 17.3 |  | 76.9 |  | 0.13 | 8.4 | 0.75 |  | 0.26
44000 | 0 | 703 | 12 | 1992-02-18 |  | 0.5 | 108 | 3.45 | 4.2 | 8 | 200 | 22 | 12.9 | 102 | 5 |  |  |  |  | 15.5 | 4 |  |  | 0.13 | 13.4 |  | 53.4 |  | 0.12 | 8.1 | 0.43 |  | 0.42
44000 | 0 | 703 | 16 | 1992-03-10 |  | 16.6 | 67 | 1.1 | 10.5 | 7.6 | 231 | 9 | 12.3 | 113 | 3.8 |  |  |  |  | 19.6 | 5.3 | 15.1 | 3.4 | 0.11 | 16.9 | 17.1 | 76.4 | 0.01 | 0.13 | 7.3 | 0
44000 | 0 | 703 | 10 | 1992-04-22 |  | 12.6 | 112 | 6.1 | 12.5 | 7.2 | 160 | 16 | 10.6 | 102 | 3.7 |  |  |  |  | 12.3 | 3.5 |  |  | 0.04 | 9.62 |  | 44.8 |  | 0.11 | 5.8 | 0.35 |  | 0.19 |  |  |  |  | 5
44000 | 0 | 20 | 12 | 1992-05-11 | 1000 | 14.2 | 78.5 |  | 15.7 | 8.1 | 135 | 6 | 10.2 | 105 | 5.8 |  |  |  | 45 | 15 | 4.2 | 10.9 | 2.7 | 0.07 | 11.1 | 10.8 | 66 |  | 0.07 | 5.3 | 0.25
44000 | 0 | 20 | 14 | 1992-06-05 | 990 | 12.8 | 451 |  | 14.7 | 7.6 | 123 | 75 | 9 | 91 | 3.2 |  |  |  | 20 | 18 | 4.3 | 8.4 | 2.8 | 0.15 | 8.7 | 11.8 | 59 |  | 0.1 | 10.2 | 0.28 |  | 0
44000 | 0 | 20 | 14 | 1992-07-09 | 993 | 24 | 395 |  | 17.8 | 7.8 | 147 | 65 | 8.8 | 95 | 3.6 |  |  |  | 30 | 20 | 4.5 | 7.6 | 3 | 0.04 | 8.8 | 11.3 | 76 |  | 0.07 | 5.5 | 0.25 |  | 0
44000 | 0 | 20 | 11 | 1992-08-10 | 995 | 20.1 | 41.2 |  | 21.2 | 8.3 | 225 | 11 | 8.8 | 101 | 3.7 |  |  |  | 100 | 30 | 8.1 | 16.6 | 4.9 | 0.15 | 15.3 | 17.2 | 120 |  | 0.07 | 4.9 | 0.17
44000 | 0 | 20 | 10 | 1992-09-08 | 1000 | 15.6 | 35.3 |  | 17.6 | 8.1 | 228 | 10 | 8.8 | 94 | 3 |  |  |  | 60 | 32 | 7.8 | 17.7 | 4.8 | 0.01 | 20.2 | 19.2 | 121 | 0 | 0.07 | 8.3 | 0.3
44000 | 0 | 20 | 11 | 1992-10-09 | 995 | 10.2 | 271 |  | 11.8 | 7.9 | 198 | 44 | 10.1 | 96 | 2.6 |  |  |  | 60 | 28 | 6.2 | 11.1 | 4 | 0.06 | 15.7 | 20.4 | 97 |  | 0.08 | 12.8 | 0.2 |  | 0
44000 | 0 | 703 | 11 | 1992-11-05 | 1030 | 8 | 254 | 19 | 10 | 8 | 190 | 36 | 10.7 | 98 | 2.4 |  |  |  |  | 21.9 | 5.5 |  |  | 0.06 | 11.7 |  |  |  | 0.09 | 7.5 | 0.44 |  | 1.73
44000 | 0 | 703 | 16 | 1992-12-10 | 1020 | 4.9 | 369 | 14.5 | 6.3 | 7.7 | 170 | 108 | 11.9 | 99 | 4.8 |  |  |  |  | 20.4 | 5 |  |  | 0.11 | 10 |  | 71.5 |  | 0.1 | 7.5 | 0.46 |  | 0.45
44000 | 0 | 703 | 14 | 1993-01-21 | 1030 | 12.4 |  | 2 | 7.4 | 7.7 | 263 | 5 | 12 | 100 | 2.5 |  |  |  |  | 30 | 7.3 |  |  | 0.15 | 15.6 |  | 107 |  | 0.13 | 10.8 | 0.47 |  | 0.49
44000 | 0 | 703 | 14 | 1993-02-11 |  | 10.4 |  | 1 | 6.9 | 8.1 | 295 | 4 | 13.1 | 109 | 3.7 |  |  |  |  | 34 | 8.4 |  |  | 0.09 | 18.3 |  | 126 |  | 0.08 | 11.8 | 0.34 |  | 0.36
44000 | 0 | 703 | 15 | 1993-03-02 | 997 | 6.3 |  | 1 | 4.3 | 8.1 | 312 | 2 | 13.5 | 107 | 4.3 |  |  |  |  | 35 | 8.5 | 18.5 | 3.8 | 0.18 | 21.8 | 29.5 | 126 | 0.01 | 0.12 | 11.3 | 0.41
44000 | 0 | 703 | 11 | 1993-04-08 | 1010 | 15.9 |  | 3 | 12.8 | 7.9 | 281 | 20 | 10.9 | 105 | 5.9 |  |  |  |  | 30 | 7.6 |  |  | 0.06 | 19.1 |  | 122 |  | 0.15 | 7.5 | 0.55 |  | 0.31 |  |  |  |  | 6
44000 | 0 | 20 | 10 | 1993-05-05 | 1000 | 15.5 | 142 |  | 12.6 | 7.7 | 115 | 18 | 9.8 | 94 | 1.9 |  |  |  | 80 | 16 | 4.4 | 9.1 | 2.7 | 0.05 | 8.2 | 9.9 | 60 |  | 0.09 | 5 | 0.14
44000 | 0 | 20 | 10 | 1993-06-10 | 990 | 24 | 78.5 |  | 22.7 | 8.3 | 192 | 15 | 9.2 | 110 | 4.1 |  |  |  | 70 | 21.5 | 6.5 | 14.8 | 4.3 | 0.13 | 12.2 | 12.1 | 94 |  | 0.1 | 4.6 | 0.19
44000 | 0 | 20 | 10 | 1993-07-08 | 1000 | 19.8 | 131 |  | 18.6 | 7.8 | 142 | 49 | 9.2 | 101 | 3.9 |  |  |  | 35 | 18.4 | 5.5 | 11.8 | 3.9 | 0.03 | 8.8 | 9.4 | 78 |  | 0.04 | 4.6 | 0.2
44000 | 0 | 20 | 14 | 1993-07-26 | [37 empty] | 8 | 10 | 5.4
44000 | 0 | 703 | 14 | 1993-07-27 | [37 empty] | 8 | 10 | 5.4
44000 | 0 | 20 | 12 | 1993-08-05 | 1000 | 25.3 | 32.6 |  | 24.2 | 9.1 | 230 | 12 | 11.3 | 136 | 5.7 |  |  |  | 60 | 27.5 | 7.3 | 17 | 4.5 | 0.17 | 16.5 | 18 | 104 |  | 0.06 | 2.4 | 0.1
44000 | 0 | 20 | 14 | 1993-09-07 | 987 | 18.1 | 25.4 |  | 17.2 | 8.3 | 235 | 24 | 10.8 | 115 | 7.8 |  |  |  | 70 | 28.3 | 7.5 | 19 | 4.9 | 0.17 | 21.6 | 18.8 | 114 | 0 | 0.15 | 4.1 | 0.2
44000 | 0 | 20 | 10 | 1993-10-08 | 983 | 11.4 | 198 |  | 12.2 | 7.9 | 141 | 24 | 9.2 | 88 | 3.1 |  |  |  | 65 | 18.2 | 4.4 | 9.5 | 3.5 | 0.01 | 11.2 | 13.2 | 67 |  | 0.07 | 6.9 | 0.15
44000 | 0 | 703 | 15 | 1993-11-04 | 1010 | 19.8 |  | 4 | 13.4 | 7.4 | 196 | 9 | 10.1 | 100 | 2.9 |  |  |  |  | 20 | 5.4 |  |  | 0.06 | 11.7 |  | 75 |  | 0.1 | 6.4 | 0.35 |  | 0.15 |  |  |  |  | 5
44000 | 0 | 703 | 14 | 1993-12-02 | 1020 | 8 |  | 7 | 5.1 | 7.7 | 262 | 14 | 13.2 | 105 | 5.1 |  |  |  |  | 26 | 6.7 |  |  | 0.66 | 17.2 |  | 95 |  | 0.15 | 8.3 | 0.55 |  | 0.22
44000 | 0 | 703 | 14 | 1993-12-02 | 1020 | 8 |  | 7 | 5.1 | 7.7 | 262 | 14 | 13.2 | 105 | 5.1 |  |  |  |  | 26 | 6.7 |  |  | 0.66 | 17.2 |  | 95 |  | 0.15 | 8.3 | 0.55 |  | 0.22
44000 | 0 | 703 | 14 | 1994-01-13 | 1020 | 8 | 505 | 30 | 6.9 | 7.6 | 157 | 44 | 12 | 100 | 2.5 |  |  |  |  | 18 | 3.5 |  |  | 0.1 | 9.9 |  | 60 |  | 0.05 | 8.7 | 0.34 |  | 0.25
44000 | 0 | 703 | 14 | 1994-02-10 | 1020 | 6 | 385 | 21 | 5.6 | 7.5 | 187 | 33 | 12.1 | 98 | 2.7 |  |  |  |  | 22 | 5.1 |  |  | 0.09 | 11.6 |  | 73 |  | 0.08 | 10.1 | 0.37 |  | 0.25
44000 | 0 | 703 | 11 | 1994-03-10 | 1030 | 13 | 259 | 9 | 10 | 7.8 | 169 | 23 | 10.9 | 97 | 2.2 | 23 |  | 0.4 |  | 19 | 5.1 | 8.6 | 2.5 | 0.06 | 10.2 | 12.9 | 69 |  | 0.09 | 7.6 | 0
44000 | 0 | 703 | 9 | 1994-04-06 | 1020 | 5 | 134 | 2 | 8.2 | 7.9 | 215 | 13 | 11.4 | 99 | 3 |  |  |  |  | 24 | 5.8 |  |  | 0.05 | 12.7 |  | 95 |  | 0.11 | 7.7 | 0.29 |  | 1.19 |  |  |  |  | 5
44000 | 0 | 20 | 14 | 1994-05-06 | 1000 | 20.2 | 246 |  | 14.6 | 7.7 | 150 | 20 | 9.2 | 93 | 1.3 |  | 3.5 |  | 80 | 20 | 4.6 | 9 | 3 | 0.05 | 8.8 | 11.3 | 75 |  | 0.06 | 6.6 | 0.13
44000 | 0 | 703 | 14 | 1994-05-06 | 1000 | 20.2 | 222 |  | 14.6 | 7.7 | 150 | 20 | 9.2 | 93 | 1.3 |  | 3.5 |  | 80 | 20 | 4.6 | 9 | 3 | 0.05 | 8.8 | 11.3 | 75 |  | 0.06 | 6.6 | 0.13
44000 | 0 | 20 | 10 | 1994-06-09 | 1010 | 17.6 | 109 |  | 18.1 | 7.8 | 230 | 26 | 8 | 85 | 0.5 |  | 3.7 |  | 100 | 28 | 6.9 | 12.8 | 3.6 | 0.02 | 13.3 | 16.8 | 109 |  | 0.06 | 8.6 | 0.23
44000 | 0 | 703 | 10 | 1994-06-09 | 1010 | 17.6 | 115 |  | 18.1 | 7.8 | 230 | 26 | 8 | 85 | 0.5 |  | 3.7 |  | 100 | 28 | 6.9 | 12.8 | 3.6 | 0.02 | 13.3 | 16.8 | 109 |  | 0.06 | 8.6 | 0.23
44000 | 0 | 20 | 11 | 1994-07-11 | 990 | 25.9 | 466 |  | 22.5 | 8.4 | 290 | 13 | 10.2 | 122 | 6.8 |  |  |  | 70 | 36 | 8.5 |  |  | 0.08 | 22.1 |  | 143 |  | 0.06 | 6.1 | 0.14 |  | 0.09 |  |  |  |  | 35.9
44000 | 0 | 703 | 11 | 1994-07-11 | 990 | 25.9 | 47.3 |  | 22.5 | 8.4 | 290 | 13 | 10.2 | 122 | 6.8 |  |  |  | 70 | 36 | 8.5 |  |  | 0.08 | 22.1 |  | 143 |  | 0.06 | 6.1 | 0.14 |  | 0.09 |  |  |  |  | 35
44000 | 0 | 20 | 14 | 1994-08-04 | 992 | 35.5 | 835 |  | 27.2 | 8.6 | 176 | 19 | 13 | 167 | 4.9 |  |  |  | 50 | 25 | 6.3 |  |  | 0.01 | 13.4 |  | 102 |  | 0.21 | 4 | 0.12 |  | 0.15 |  |  |  |  | 49
44000 | 0 | 703 | 14 | 1994-08-04 | 992 | 35.5 | 75 |  | 27.2 | 8.6 | 176 | 19 | 13 | 167 | 4.9 |  |  |  | 50 | 25 | 6.3 |  |  | 0.01 | 13.4 |  | 102 |  | 0.21 | 4 | 0.12 |  | 0.15 |  |  |  |  | 49
44000 | 0 | 20 | 10 | 1994-09-06 | 990 | 21.7 | 329 |  | 20 | 8.2 | 220 | 18 | 9.2 | 104 | 4.3 |  |  |  | 90 | 30 | 7.7 | 18.9 | 5.2 | 0.12 | 19.5 | 17.7 | 124 |  | 0.08 | 4.5 | 0.16 | 7
44000 | 0 | 703 | 10 | 1994-09-06 | 990 | 21.7 | 33.7 |  | 20 | 8.2 | 220 | 18 | 9.2 | 104 | 4.3 |  |  |  | 90 | 30 | 7.7 | 18.9 | 5.2 | 0.12 | 19.5 | 17.7 | 124 |  | 0.08 | 4.5 | 0.16
44000 | 0 | 20 | 14 | 1994-10-10 | 990 | 21 | 118 |  | 14.3 | 7.7 | 175 | 11 | 10 | 100 | 3.7 |  |  |  | 90 | 26 | 6.7 | 12.6 | 3.4 | 0.09 | 14.5 | 18 | 103 |  | 0.12 | 8 | 0.15 |  | 0.06
44000 | 0 | 703 | 14 | 1994-10-10 | 990 | 21 | 111 |  | 14.3 | 7.7 | 175 | 11 | 10 | 100 | 3.7 |  |  |  | 90 | 26 | 6.7 | 12.6 | 3.4 | 0.09 | 14.5 | 18 | 103 |  | 0.12 | 8 | 0.15 |  | 0.06
44000 | 0 | 703 | 13 | 1994-11-03 | 1010 | 18 | 284 | 13 | 12.4 | 7.3 | 188 | 23 | 11.7 | 113 | 2 |  |  |  |  | 22 | 5.6 |  |  | 0.06 | 10.3 |  | 83 |  | 0.06 | 6.8 | 0.35 |  | 0.16 |  |  |  |  | 5
44000 | 0 | 703 | 14 | 1994-12-07 | 1020 | 11 |  | 6 | 9 | 7.7 | 242 | 15 | 11.3 | 101 | 3.3 |  |  |  |  | 30 | 7 |  |  | 0.11 | 13.3 |  | 103 |  | 0.22 | 10.1 | 0.37 |  | 0.15
45000 | 0 | 20 | 12 | 1992-01-07 | 1010 | 5 | 47.5 | 2.7 | 2.8 | 7.4 | 211 | 10 | 14 | 104 | 6 | 21 | 2.8 | 1.5 |  | 27 | 5 |  |  | 0.32 | 17 |  | 82 |  | 0.24 | 8.5 | 0.54 |  | 0.49
45000 | 0 | 20 | 9 | 1992-01-21 | 1010 | 1.5 | 55 | 1.5 | 2.8 | 7.31 | 226 | 8 | 13.7 | 103 | 6 |  |  |  |  | 20 | 4.6 |  |  | 0.2 | 11 |  | 80 |  | 0.2 | 9.1 | 0.57 |  | 0.29
45000 | 0 | 20 | 11 | 1992-02-04 | 1010 | 4 | 35.3 | 1.6 | 4 | 7.4 | 230 | 4 | 13 | 100 | 6 | 20 | 3.7 | 5.9 |  | 25 | 6.2 |  |  | 0.3 | 20 |  | 95 |  | 0.2 | 9.6 | 0.51 |  | 0.28
45000 | 0 | 20 | 10 | 1992-02-18 | 1020 | 2 | 92.5 | 15 | 4 | 7.17 | 160 | 53 | 13.5 | 104 | 6 |  |  |  | 15 | 18 | 4.3 |  |  | 0.06 | 15 |  | 56 |  | 0.11 | 9.1 | 0.36 |  | 0.32
45000 | 0 | 20 | 10 | 1992-03-03 | 1020 | 4 | 54 | 3.4 | 6.3 | 7.37 | 194 | 5 | 12 | 102 | 5 | 20 | 2.9 | 5.9 |  | 18 | 5.4 | 17.5 | 3.7 | 0.05 | 17 | 15 | 73 | 0 | 0.06
45000 | 0 | 20 | 8 | 1992-03-17 | 1020 | 7 | 50 | 4 | 9.2 | 7.23 | 199 | 22 | 11.3 | 97 | 4 |  |  |  |  | 21 | 5.1 |  |  | 0.05 |  |  | 77 |  | 0.07 | 7.6 | 0.57 |  | 0.33
45000 | 0 | 20 | 10 | 1992-04-14 | 1010 | 10 | 157 | 12 | 11.3 | 6.8 | 137 | 25 | 10.1 | 92 | 3 | 20 | 3.4 | 2.6 |  | 16 | 3.7 |  |  | 0.05 | 12 |  | 51 |  | 0.07 | 7.7 | 0.33 |  | 0.3
45000 | 0 | 20 | 9 | 1992-04-29 | 1010 | 7 | 90 | 3 | 12.6 | 7.19 | 167 | 12 | 9.7 | 91 | 4 |  |  |  |  | 16 | 3.9 |  |  | 0.12 | 13 |  | 61 |  | 0.06 | 5.8 | 0.39 |  | 0.28
45000 | 0 | 20 | 10 | 1992-05-20 | 1020 | 20 | 42.4 | 5.1 | 20.7 | 8.1 | 197 | 16.4 | 9.7 | 107 | 6 | 20 | 2.7 | 7.1 |  | 72 | 5 |  |  | 0.3 | 14 |  | 80 |  | 0.04 | 2 | 0.35 |  | 0.34
45000 | 0 | 20 | 10 | 1992-05-25 | [34 empty] | 6 | 13 | 3
45000 | 0 | 20 | 9 | 1992-06-16 | 1000 | 20 | 610 | 34 | 18.1 | 7.3 | 192 | 64.8 | 8.7 | 90 | 2 | 22 | 6.5 | 2.9 |  | 21.4 | 4.8 |  |  | 0.05 | 10 |  | 74 |  | 0.09 | 6.8 | 0.75 |  | 0
45000 | 0 | 20 | 10 | 1992-07-07 | 1010 | 16 | 204 | 27 | 16.6 | 7.36 | 170 | 60.4 | 9.2 | 94 | 3 | 28 | 4.7 | 2.1 |  | 20 | 5.2 |  |  | 0.05 | 12 |  | 70.6 |  | 0.05 | 5.1 | 0.25 |  | 0
45000 | 0 | 20 | 10 | 1992-08-04 | 1000 | 21 | 55.5 | 5.3 | 23 | 8.23 | 282 | 21 | 8.5 | 98 | 4 | 44 | 3.3 | 1.2 |  | 28 | 7.2 |  |  | 0.15 | 18 |  | 120 |  | 0.05 | 2.8 | 0.21 |  | 0.2
45000 | 0 | 20 | 10 | 1992-09-08 | 1010 | 14 | 43.6 | 4.3 | 17 | 7.76 | 280 | 13 | 9 | 93 | 2 | 20 | 4 | 3.4 |  | 28.8 | 7.4 | 18.8 | 5.1 | 0.05 | 18 | 27 | 116 | 0 | 0.05
45000 | 0 | 20 | 11 | 1992-10-01 | [34 empty] | 10 | 15 | 6
45000 | 0 | 20 | 10 | 1992-10-13 | 1010 | 18 | 225 | 16 | 12.4 | 7.5 | 253 | 22 | 10 | 96 | 3 | 22 | 5.2 | 1 |  | 36.4 | 6.3 |  |  | 0.05 | 15 |  | 96 |  | 0.06 | 11.3 | 0.33 |  | 0.2
45000 | 0 | 20 | 10 | 1992-11-03 | 1010 | 7 | 243 | 19 | 8.8 | 7.43 | 177 | 38 | 11.7 | 99 | 6 | 34 | 4.3 | 9 |  | 22.4 | 5.6 |  |  | 0.13 | 11 |  | 74 |  | 0.08 | 7.5 | 0.24 |  | 0.21
45000 | 0 | 20 | 9 | 1992-11-17 | 992 | 2 | 259 | 24 | 7.8 | 7.46 | 200 | 44 | 11.6 | 100 | 4.5 |  |  |  |  | 21.4 | 5.8 |  |  | 0.05 | 12 |  | 83 |  | 0.07 | 7 | 0.27 |  | 0.23
45000 | 0 | 20 | 9 | 1992-12-01 | 1010 | 7.5 | 230 | 11 | 8.8 | 7.4 | 208 | 20 | 12.2 | 105 | 4 | 20 | 3.8 | 1.6 |  | 23 | 5.8 |  |  | 0.11 | 12 |  | 84 |  | 0.06 | 9.8 | 0.27 |  | 0.15
45000 | 0 | 20 | 9 | 1992-12-15 | 1010 | 0.5 | 298 | 15 | 4.8 | 7.18 | 169 | 26 | 11.6 | 92 | 3 |  |  |  |  | 21.8 | 5.2 |  |  | 0.1 | 10 |  | 73 |  | 0.08 | 8.8 | 0.18 |  | 0.16
45000 | 0 | 20 | 10 | 1993-01-05 | 1020 | 0.5 | 97.5 | 4 | 0.2 | 7.49 | 224 | 10 | 12 | 82 | 3 | 20 | 4.7 | 1 |  | 34 | 8.2 |  |  | 0.36 | 15 |  | 119 |  | 0.1 | 12.8 | 0.24 |  | 0.11
45000 | 0 | 20 | 9 | 1993-01-19 | 1020 | 6 | 94 | 3 | 6.3 | 7.75 | 240 | 4 | 10.7 | 86 | 2 |  |  |  |  | 32.2 | 7.8 |  |  | 0.18 | 16 |  | 113 |  | 0.16 | 11.9 | 0.27 |  | 0.11
45000 | 0 | 20 | 10 | 1993-02-02 | 1030 | 1 | 73 | 2.1 | 4.7 | 7.55 | 264 | 3 | 13.4 | 103 | 5 |  |  |  |  | 33.4 | 8 |  |  | 0.08 | 17 |  | 117 |  | 0.11 | 11.3 | 0.33 |  | 0.13
45000 | 0 | 20 | 9 | 1993-02-16 | 1020 | 0 | 56 | 1.6 | 5 | 7.68 | 244 | 4 | 14 | 107 | 5 | 20 | 2 | 1 |  | 35 | 9 |  |  | 0.06 | 19 |  | 129 |  | 0.06 | 10.6 | 0.3 |  | 0.14 | 0
45000 | 0 | 20 | 9 | 1993-03-02 | 992 | 0 | 56 | 1.5 | 3.1 | 7.5 | 311 | 1 | 13.5 | 109 | 4 |  |  |  |  | 36 | 8.8 |  |  | 0.05 | 24 |  | 133 |  | 0.12 | 11.9 | 0.31 |  | 0.11
45000 | 0 | 20 | 9 | 1993-03-16 | 1020 | 10 | 56 | 1.5 | 10.2 | 7.8 | 235 | 3 | 12.3 | 107 | 6 | 20 | 2.4 | 1.8 |  | 33.4 | 9 | 19.6 | 4.2 | 0.05 | 20 | 27 | 125 | 0 | 0.1
45000 | 0 | 20 | 9 | 1993-04-06 | 1000 | 8 | 67 | 2.1 | 10.7 | 8.02 | 293 | 2 | 11.2 | 101 | 6 |  |  |  |  | 32.8 | 8.8 |  |  | 0.05 | 20 |  | 125 |  | 0.09 | 7.5 | 0.3 |  | 0.21
45000 | 0 | 20 | 10 | 1993-04-20 | 1010 | 15 | 91 | 1.5 | 14.7 | 7.68 | 230 | 12 | 12.4 | 120 | 6.7 | 20 | 2.4 | 1.1 |  | 25.2 | 6.8 |  |  | 0.1 | 15 |  | 95 |  | 0.07 | 7.3 | 0.48
45000 | 0 | 20 | 9 | 1993-05-11 | 1000 | 20 | 124 | 4 | 17.2 | 7.2 | 179 | 24 | 10 | 103 | 4 | 24 | 2.3 | 0.8 |  | 18 | 5 |  |  | 0.09 | 12 |  | 75.5 |  | 0.11 | 7 | 0.32 |  | 0.18
45000 | 0 | 20 | 10 | 1993-06-08 | 1010 | 27 | 88 | 3.9 | 22.8 | 7.8 | 199 | 2 | 8.6 | 99 | 3.9 | 20 | 2.5 | 1.5 |  | 20.8 | 6 |  |  | 0.09 | 10 |  | 86.5 |  | 0.06 | 5.4 | 0.33
45000 | 0 | 20 | 10 | 1993-07-06 | 1020 | 15.5 | 94 | 4.8 | 19.9 | 7.71 | 203 | 29 | 8.7 | 95 | 2.5 | 20 | 3.4 | 0.9 |  | 20.6 | 5.8 |  |  | 0.06 | 13 |  | 90 |  | 0.06 | 6 | 0.32
45000 | 0 | 20 | 10 | 1993-08-03 | 1010 | 17 | 35.7 | 5 | 21 | 8.44 | 255 | 21 | 8.7 | 97 | 7 | 20 | 2.2 | 3.36 |  | 26.8 | 7.2 |  |  | 0.09 | 17 |  | 116 |  | 0.05 | 1.4 | 0.12 |  | 0
45000 | 0 | 20 | 10 | 1993-09-09 | 980 | 14 | 33.4 | 7.5 | 17.6 | 7.73 | 252 | 37 | 8.6 | 92 | 7.7 | 20 | 2.7 | 1.3 |  | 27.4 | 7.2 | 21.5 | 6 | 0.28 | 19 | 24 | 117 | 0 | 0.07
45000 | 0 | 20 | 11 | 1993-10-05 | 990 | 16 | 152 | 11 | 13.8 | 7.2 | 163 | 11 | 9.6 | 95 | 3.7 | 20 | 3.9 | 1.5 |  | 17 | 4.8 |  |  | 0.05 | 11 |  | 63.3 |  | 0.06 | 6.4 | 0.34 |  | 0
45000 | 0 | 20 | 9 | 1993-11-09 | 1010 | 8 | 145 | 3 | 9.6 | 7.39 | 158 | 4 | 11.6 | 101 | 3.4 | 20 | 3.1 | 0.1 |  | 19.6 | 5.8 |  |  | 0.05 | 11 |  | 71.9 |  | 0.05 | 6.3 | 0.31
45000 | 0 | 20 | 9 | 1993-11-23 | 1010 | 6 | 85 | 2.5 | 0.7 | 7.37 | 217 | 6 | 15 | 106 | 6.9 |  |  |  |  | 25.8 | 6.6 |  |  | 0.14 | 14 |  | 92.6 |  | 0.8 | 7.8 | 0.29 |  | 0.13
45000 | 0 | 20 | 9 | 1993-12-07 | 1010 | 4 | 107 | 3.9 | 5.1 | 7.4 | 199 | 6 | 13.7 | 107 | 5 | 20 | 3.2 | 0.5 |  | 23.8 | 5.8 |  |  | 0.05 | 14 |  | 86.5 |  | 0.11 | 8.4 | 0.33
45000 | 0 | 20 | 11 | 1993-12-21 | 1000 | 8 | 183 | 18 | 8.5 | 7.24 | 160 | 40 | 11.7 | 101 | 4 |  |  |  |  | 17.2 | 4.8 |  |  | 0.05 | 11 |  | 66 |  | 0.09 | 6.9 | 0.22 |  | 0.21
45000 | 0 | 20 | 10 | 1994-01-04 | 998 | 8 | 705 | 57 | 6.6 | 7.21 | 139 | 137 | 12.6 | 102 | 5 | 35 | 4.7 | 1.7 |  | 17.4 | 3 |  |  | 0.12 | 10 |  | 57 |  | 0.18 | 7.8 | 0.26 |  | 0.4
45000 | 0 | 20 | 11 | 1994-01-18 |  | 3 | 491 | 24 | 3.7 | 7.2 | 139 | 31 | 13.6 | 102 | 4 |  |  |  |  | 21.6 | 4.8 |  |  | 0.1 | 10 |  | 63 |  | 0.11 | 8.8 | 0.18 |  | 0.16
45000 | 0 | 20 | 10 | 1994-02-01 | 1010 | 0 | 275 | 8.8 | 3 | 7.2 | 160 | 22 | 14 | 106 | 5 | 17 | 1.9 | 0.9 |  | 19.6 | 4.4 |  |  | 0.05 | 10 |  | 60 |  | 0.09 | 8.2 | 0.19 |  | 0.15
45000 | 0 | 20 | 10 | 1994-02-15 | 1000 | 1 | 419 | 17 | 4.2 | 7.25 | 190 | 41 | 13.6 | 107 | 5 |  |  |  |  | 23.2 | 6 |  |  | 0.06 | 11 |  | 78 |  | 0.11 | 11 | 0.27 |  | 0.22
45000 | 0 | 20 | 10 | 1994-03-02 | 1010 | 8 | 366 | 21 | 8 | 7.15 | 150 | 61 | 12.1 | 101 | 5 | 23 | 2.7 | 1.4 |  | 17.4 | 4.8 | 8.2 | 2.6 | 0.07 | 9 | 17 | 61 | 0 | 0.11
45000 | 0 | 20 | 10 | 1994-03-15 | 1020 | 10 | 211 | 7.1 | 9.6 | 7.33 | 181 | 15 | 13.5 | 116 | 6 |  |  |  |  | 20.6 | 5.4 |  |  | 0.05 | 10 |  | 77 |  | 0.09 | 8.2 | 0.21 |  | 0.14
45000 | 0 | 20 | 10 | 1994-04-07 | 940 | 5 | 146 | 5 | 8.8 | 7.2 | 204 |  | 10.8 |  | 4 | 20 | 2.7 | 0.8 | 99 | 22.4 | 6 |  |  | 0.08 | 13 |  | 87 |  | 0.07 | 7.5 | 0.23 |  | 0.17 | 0
45000 | 0 | 20 | 9 | 1994-04-19 | 1000 | 7 | 540 | 46 | 7.4 | 7.31 | 161 | 95 | 11.3 | 94 | 5 |  |  |  |  | 18.8 | 5.2 |  |  | 0.07 | 9 |  | 66 |  | 0.15 | 7.3 | 0.25 |  | 0.41
45000 | 0 | 20 | 10 | 1994-05-17 | 1000 | 13 | 223 | 10 | 16 | 7.32 | 184 | 24 | 10.2 | 104 | 4 | 20 | 2.6 | 0.6 |  | 27 | 5.4 |  |  | 0.07 | 10 |  | 82 |  | 0.06 | 7.2 | 0.21 |  | 0.19
45000 | 0 | 20 | 10 | 1994-06-07 | 1010 | 17 | 115 | 4.4 | 17.1 | 7.5 | 231 | 14 | 9.4 | 97 | 4 | 20 | 2.8 | 4.2 |  | 31.4 | 7 |  |  | 0.05 | 13 |  | 106 |  | 0.05 | 9 | 0.29 |  | 0.17
45000 | 0 | 20 | 10 | 1994-07-07 | 1010 | 18 | 462 | 5.7 | 20.7 | 8.49 | 278 | 16.8 | 9.8 | 106 | 5 | 36 | 2.8 | 1.2 |  | 35.2 | 9 |  |  | 0.11 | 17 |  | 130 |  | 0.05 | 3.7 | 0.09 |  | 0
45000 | 0 | 20 | 10 | 1994-08-09 | 1000 | 25 | 447 | 6.4 | 24.9 | 8.8 | 263 | 28 | 10.2 | 124 | 7.7 | 19 | 3 | 1.4 |  | 31.8 | 8 |  |  | 0.06 | 18 |  | 128 |  | 0.05 | 1.2 | 0.09 |  | 0.28
45000 | 0 | 20 | 10 | 1994-09-12 | 1000 | 17 | 645 | 12 | 17.4 | 7.28 | 230 | 28 | 8.6 | 92 | 3 | 20 | 3.4 | 0.9 |  | 23.3 | 6.8 | 17.8 | 5.1 | 0.05 | 16 | 20 | 97 | 0 | 0.06
45000 | 0 | 20 | 10 | 1994-10-11 | 1010 | 16 | 104 | 10 | 13.8 | 7.43 | 229 | 27 | 10.5 | 100 | 3 | 20 | 2.9 | 0.1 |  | 28.4 | 7.4 |  |  | 0.05 | 14 |  | 104 |  | 0.06 | 8.9 | 0.38 |  | 0.2
45000 | 0 | 20 | 10 | 1994-11-04 | 1010 | 13 | 238 | 11 | 12.9 | 7.45 | 185 | 24 | 11.1 | 104 | 4 |  | 3.9 |  |  | 22 | 6 |  |  | 0.05 | 10 |  | 84 |  | 0.05 | 7.4 | 0.23 |  | 0.16 |  |  |  |  | 2
45000 | 0 | 20 | 10 | 1994-11-15 | 1010 | 10 | 496 | 30 | 10.5 | 7.41 | 179 | 51 | 11.1 | 97 | 2.5 | 20 |  | 0.5 |  | 23.6 | 5.8 |  |  | 0.07 | 9 |  | 83 |  | 0.09 | 7.8 | 0.24 |  | 0.2
45000 | 0 | 20 | 10 | 1994-12-06 | 1020 | 9 | 177 | 3.7 | 9.6 | 7.46 | 236 | 15 | 11.1 | 98 | 3 | 20 | 2.8 | 0.7 |  | 29.4 | 7.4 |  |  | 0.05 | 13 |  | 104 |  | 0.11 | 11.4 | 0.31 |  | 0
45000 | 0 | 20 | 10 | 1994-12-20 | 1010 | 3 | 128 | 4.2 | 3 | 7.47 | 262 | 10 | 9.7 | 72 | 2 |  |  |  |  | 34.4 | 8.6 |  |  | 0.05 | 15 |  | 119 |  | 0.14 | 11.7 | 0.36 |  | 0.16
