## Eduterre_Mesures
Répétition | Sol | Expérimentation | Nom échantillon | Début du prélèvement (min) | Fin du prélèvement (min) | Masse tare (g) | Masse tare + eau + sédiments (g) | Masse tare + sédiments (g) | Intensité de pluie (mm/h)
Bour-2 | Bourville | Bac 50 cm x 50 cm | Bour2-R-M-01 | 37 | 38 | 42.02 | 71.17 | 42.32 | 30
Bour-2 | Bourville | Bac 50 cm x 50 cm | Bour2-R-M-02 | 45 | 51 | 43.13 | 355 | 45.51 | 30
Bour-2 | Bourville | Bac 50 cm x 50 cm | Bour2-R-M-03 | 55 | 61 | 42.49 | 486.01 | 47.05 | 30
Bour-2 | Bourville | Bac 50 cm x 50 cm | Bour2-R-M-04 | 63 | 71 | 42.6 | 684.33 | 50.18 | 30
Bour-2 | Bourville | Bac 50 cm x 50 cm | Bour2-R-M-05 | 73 | 81 | 42.98 | 742.1 | 51.59 | 30
Bour-2 | Bourville | Bac 50 cm x 50 cm | Bour2-R-M-06 | 84 | 91 | 43.01 | 675.26 | 51.26 | 30
Bour-2 | Bourville | Bac 50 cm x 50 cm | Bour2-R-M-07 | 93 | 101 | 42.34 | 786.5 | 52.52 | 30
Bour-2 | Bourville | Bac 50 cm x 50 cm | Bour2-R-M-08 | 103 | 111 | 42.2 | 795.81 | 52.8 | 30
Bour-2 | Bourville | Bac 50 cm x 50 cm | Bour2-R-M-09 | 113 | 131 | 42.11 | 1791.8 | 67.11 | 30
Bour-2 | Bourville | Bac 50 cm x 50 cm | Bour2-R-M-10 | 133 | 151 | 43.04 | 1846.3 | 69.09 | 30
Bour-2 | Bourville | Bac 50 cm x 50 cm | Bour2-R-M-11 | 153 | 171 | 42.59 | 1857.5 | 69.82 | 30