## Eduterre_Mesures
Répétition | Sol | Expérimentation | Nom échantillon | Début du prélèvement (min) | Fin du prélèvement (min) | Masse tare (g) | Masse tare + eau + sédiments (g) | Masse tare + sédiments (g) | Intensité de pluie (mm/h)
Bour-2 | Bourville | Bac 50 cm x 50 cm | Bour2-R-M-01 | 37 | 38 | 42.02 | 71.17 | 42.32 | 30
Bour-2 | Bourville | Bac 50 cm x 50 cm | Bour2-R-M-02 | 45 | 51 | 43.13 | 355 | 45.51 | 30
Bour-2 | Bourville | Bac 50 cm x 50 cm | Bour2-R-M-03 | 55 | 61 | 42.49 | 486.01 | 47.05 | 30
Bour-2 | Bourville | Bac 50 cm x 50 cm | Bour2-R-M-04 | 63 | 71 | 42.6 | 684.33 | 50.18 | 30
Bour-2 | Bourville | Bac 50 cm x 50 cm | Bour2-R-M-05 | 73 | 81 | 42.98 | 742.1 | 51.59 | 30
Bour-2 | Bourville | Bac 50 cm x 50 cm | Bour2-R-M-06 | 84 | 91 | 43.01 | 675.26 | 51.26 | 30
Bour-2 | Bourville | Bac 50 cm x 50 cm | Bour2-R-M-07 | 93 | 101 | 42.34 | 786.5 | 52.52 | 30
Bour-2 | Bourville | Bac 50 cm x 50 cm | Bour2-R-M-08 | 103 | 111 | 42.2 | 795.81 | 52.8 | 30
Bour-2 | Bourville | Bac 50 cm x 50 cm | Bour2-R-M-09 | 113 | 131 | 42.11 | 1791.8 | 67.11 | 30
Bour-2 | Bourville | Bac 50 cm x 50 cm | Bour2-R-M-10 | 133 | 151 | 43.04 | 1846.3 | 69.09 | 30
Bour-2 | Bourville | Bac 50 cm x 50 cm | Bour2-R-M-11 | 153 | 171 | 42.59 | 1857.5 | 69.82 | 30

## Eduterre_Calculs
Répétition | Sol | Expérimentation | Nom échantillon | Début du prélèvement (min) | Fin du prélèvement (min) | Durée (min) | Milieu du prélèvement (min) | Masse tare (g) | Masse tare + eau + sédiments (g) | Masse tare + sédiments (g) | Masse eau (g) | Masse sédiments (g) | Concentration en sédiments (g/l) | Flux d'eau (g/min) | Flux de sédiments (g/min) | Intensité de pluie (mm/h) | Flux de pluie (g/min) | Coefficient de ruissellement ()
Bour-2 | Bourville | Bac 50 cm x 50 cm | Bour2-R-M-01 | 37 | 38 | 1 | 37.5 | 42.02 | 71.17 | 42.32 | 28.85 | 0.3 | 10.3986 | 28.85 | 0.3 | 30 | 125 | 23.08%
Bour-2 | Bourville | Bac 50 cm x 50 cm | Bour2-R-M-02 | 45 | 51 | 6 | 48 | 43.13 | 355 | 45.51 | 309.49 | 2.38 | 7.6901 | 51.5817 | 0.39667 | 30 | 125 | 41.27%
Bour-2 | Bourville | Bac 50 cm x 50 cm | Bour2-R-M-03 | 55 | 61 | 6 | 58 | 42.49 | 486.01 | 47.05 | 438.96 | 4.56 | 10.3882 | 73.16 | 0.76 | 30 | 125 | 58.53%
Bour-2 | Bourville | Bac 50 cm x 50 cm | Bour2-R-M-04 | 63 | 71 | 8 | 67 | 42.6 | 684.33 | 50.18 | 634.15 | 7.58 | 11.953 | 79.2687 | 0.9475 | 30 | 125 | 63.41%
Bour-2 | Bourville | Bac 50 cm x 50 cm | Bour2-R-M-05 | 73 | 81 | 8 | 77 | 42.98 | 742.1 | 51.59 | 690.51 | 8.61 | 12.469 | 86.3137 | 1.0762 | 30 | 125 | 69.05%
Bour-2 | Bourville | Bac 50 cm x 50 cm | Bour2-R-M-06 | 84 | 91 | 7 | 87.5 | 43.01 | 675.26 | 51.26 | 624 | 8.25 | 13.2212 | 89.1429 | 1.1786 | 30 | 125 | 71.31%
Bour-2 | Bourville | Bac 50 cm x 50 cm | Bour2-R-M-07 | 93 | 101 | 8 | 97 | 42.34 | 786.5 | 52.52 | 733.98 | 10.18 | 13.8696 | 91.7475 | 1.2725 | 30 | 125 | 73.4%
Bour-2 | Bourville | Bac 50 cm x 50 cm | Bour2-R-M-08 | 103 | 111 | 8 | 107 | 42.2 | 795.81 | 52.8 | 743.01 | 10.6 | 14.2663 | 92.8762 | 1.325 | 30 | 125 | 74.3%
Bour-2 | Bourville | Bac 50 cm x 50 cm | Bour2-R-M-09 | 113 | 131 | 18 | 122 | 42.11 | 1791.8 | 67.11 | 1724.69 | 25 | 14.4954 | 95.8161 | 1.3889 | 30 | 125 | 76.65%
Bour-2 | Bourville | Bac 50 cm x 50 cm | Bour2-R-M-10 | 133 | 151 | 18 | 142 | 43.04 | 1846.3 | 69.09 | 1777.21 | 26.05 | 14.6578 | 98.7339 | 1.4472 | 30 | 125 | 78.99%
Bour-2 | Bourville | Bac 50 cm x 50 cm | Bour2-R-M-11 | 153 | 171 | 18 | 162 | 42.59 | 1857.5 | 69.82 | 1787.68 | 27.23 | 15.232 | 99.3156 | 1.5128 | 30 | 125 | 79.45%

## Eduterre_Pour_Graphiques
Répétition | Sol | Expérimentation | Nom échantillon | Début du prélèvement (min) | Fin du prélèvement (min) | Durée (min) | Milieu du prélèvement (min) | Masse tare (g) | Masse tare + eau + sédiments (g) | Masse tare + sédiments (g) | Masse eau (g) | Masse sédiments (g) | Concentration en sédiments (g/l) | Flux d'eau (g/min) | Flux de sédiments (g/min) | Intensité de pluie (mm/h) | Flux de pluie (g/min) | Coefficient de ruissellement ()
[7 empty] | 0 |  |  |  | 0 | 0 |  | 0 | 0 | 30 | 125 | 0%
[7 empty] | 37.5 |  |  |  | 0 | 0 |  | 0 | 0 | 30 | 125 | 0%
Bour-2 | Bourville | Bac 50 cm x 50 cm | Bour2-R-M-01 | 37 | 38 | 1 | 37.5 | 42.02 | 71.17 | 42.32 | 28.85 | 0.3 | 10.3986 | 28.85 | 0.3 | 30 | 125 | 23.08%
Bour-2 | Bourville | Bac 50 cm x 50 cm | Bour2-R-M-02 | 45 | 51 | 6 | 48 | 43.13 | 355 | 45.51 | 309.49 | 2.38 | 7.6901 | 51.5817 | 0.39667 | 30 | 125 | 41.27%
Bour-2 | Bourville | Bac 50 cm x 50 cm | Bour2-R-M-03 | 55 | 61 | 6 | 58 | 42.49 | 486.01 | 47.05 | 438.96 | 4.56 | 10.3882 | 73.16 | 0.76 | 30 | 125 | 58.53%
Bour-2 | Bourville | Bac 50 cm x 50 cm | Bour2-R-M-04 | 63 | 71 | 8 | 67 | 42.6 | 684.33 | 50.18 | 634.15 | 7.58 | 11.953 | 79.2687 | 0.9475 | 30 | 125 | 63.41%
Bour-2 | Bourville | Bac 50 cm x 50 cm | Bour2-R-M-05 | 73 | 81 | 8 | 77 | 42.98 | 742.1 | 51.59 | 690.51 | 8.61 | 12.469 | 86.3137 | 1.0762 | 30 | 125 | 69.05%
Bour-2 | Bourville | Bac 50 cm x 50 cm | Bour2-R-M-06 | 84 | 91 | 7 | 87.5 | 43.01 | 675.26 | 51.26 | 624 | 8.25 | 13.2212 | 89.1429 | 1.1786 | 30 | 125 | 71.31%
Bour-2 | Bourville | Bac 50 cm x 50 cm | Bour2-R-M-07 | 93 | 101 | 8 | 97 | 42.34 | 786.5 | 52.52 | 733.98 | 10.18 | 13.8696 | 91.7475 | 1.2725 | 30 | 125 | 73.4%
Bour-2 | Bourville | Bac 50 cm x 50 cm | Bour2-R-M-08 | 103 | 111 | 8 | 107 | 42.2 | 795.81 | 52.8 | 743.01 | 10.6 | 14.2663 | 92.8762 | 1.325 | 30 | 125 | 74.3%
Bour-2 | Bourville | Bac 50 cm x 50 cm | Bour2-R-M-09 | 113 | 131 | 18 | 122 | 42.11 | 1791.8 | 67.11 | 1724.69 | 25 | 14.4954 | 95.8161 | 1.3889 | 30 | 125 | 76.65%
Bour-2 | Bourville | Bac 50 cm x 50 cm | Bour2-R-M-10 | 133 | 151 | 18 | 142 | 43.04 | 1846.3 | 69.09 | 1777.21 | 26.05 | 14.6578 | 98.7339 | 1.4472 | 30 | 125 | 78.99%
Bour-2 | Bourville | Bac 50 cm x 50 cm | Bour2-R-M-11 | 153 | 171 | 18 | 162 | 42.59 | 1857.5 | 69.82 | 1787.68 | 27.23 | 15.232 | 99.3156 | 1.5128 | 30 | 125 | 79.45%
On a observé qu'il n'y avait pas de ruissellement avant 37 minutes
On ajoute 2 lignes en plus dans le tableau pour représenter cette observation