## Feuil1
Code stations | Points | Dates | Débit (m3/s) | Temp. eau (°C) | Matières en suspension | pH | Conductivité (µS/cm) | [O2] (mg/L) | Saturation O2 (%) | DBO5 (20°C, mg/L) | C orga (mg/L) | SECCHI (cm) | Ca2+ (mg/L) | Mg2+ (mg/L) | Na+ (mg/L) | K+ (mg/L) | NH4+ (mg/L) | Cl- (mg/L) | HCO3- (mg/L) | NO2- (mg/L) | NO3- (mg/L) | PO43- (mg/L) | SiO3- (mg/L) | Chloro- phylle a | Phéopi-gments | Coliformes Fécaux
110800 | Avant Alençon | 1992-06-17 | 0.97 | 19.5 | 37.5 | 8 | 484 | 6.4 | 66 | 3.9 | nul | nul | 95.3 | 5.2 | nul | nul | 0.05 | 21 | 255 | 0.09 | 3.9 | 0.27 | nul | 38.5 | nul
110800 | Avant Alençon | 1992-07-08 | 1.05 | 17.5 | 21 | 7.95 | 553 | 7.5 | 73 | 1.1 | nul | nul | 105 | 5.1 | nul | nul | 0.23 | 20 | 305 | 0.27 | 5.4 | 0.45 | nul | 9.6 | nul
110800 | Avant Alençon | 1992-08-12 | 0.91 | 18 | 18 | 7.95 | 529 | 7.5 | 79 | 2.2 | nul | nul | 101 | 5.1 | nul | nul | 0.24 | 20 | 305 | 0.07 | 3 | 0.41 | nul | 3.7 | nul
110800 | Avant Alençon | 1992-09-09 | 1.02 | 13.1 | 16 | 7.8 | 734 | 13.3 | 113 | 1 | nul | nul | 107 | 5.4 | 9.9 | 6.7 | 0.05 | 23 | 281 | 0.02 | 9.6 | 0.22 | 29.5 | 5.3 | nul
110800 | Avant Alençon | 1992-10-08 | 1.53 | 11.3 | 19 | 7.75 | 713 | 7.5 | 63 | 1 | nul | nul | 107 | 6.9 | nul | nul | 0.2 | 25 | 281 | 0.11 | 15.4 | 0.52 | nul | 5.3 | nul
110800 | Avant Alençon | 1993-05-03 | 5 | 11 | 72 | 7.95 | 572 | 9.1 | 83 | 5 | nul | nul | 102 | 6 | nul | nul | 0.21 | 25 | 260 | 0.23 | 17.8 | 0.25 | nul | 16 | nul
110800 | Avant Alençon | 1993-06-03 | 2.63 | 16.1 | 32 | 8.25 | 683 | 7.8 | 72 | 4 | nul | nul | 117 | 6 | nul | nul | 0.09 | 26 | 319 | 0.3 | 15.2 | 0.21 | nul | 13.4 | nul
110800 | Avant Alençon | 1993-07-07 | 1.66 | 18.1 | 23 | 8.25 | 650 | 7 | 70 | 3 | nul | nul | 112 | 5 | nul | nul | 0.05 | 21 | 320 | 0.1 | 11 | 0.26 | nul | 21 | nul
110800 | Avant Alençon | 1993-08-03 | 1.22 | 18 | 19 | 8.15 | 630 | 5 | 49 | 3 | nul | nul | 114 | 5.6 | nul | nul | 0.05 | 21 | 315 | 0.09 | 9.7 | 0.37 | nul | 19 | nul
110800 | Avant Alençon | 1993-09-06 | 0.94 | 14.8 | 20 | 8.1 | 656 | 7.7 | 69 | 4 | nul | nul | 103 | 5.2 | 9.2 | 3.8 | 0.05 | 20 | 296 | 0.07 | 7.6 | 0.21 | 19.5 | 19.5 | nul
110800 | Avant Alençon | 1993-10-06 | 3.93 | 12.5 | 23 | 8.35 | 680 | 7.8 | 64 | 1 | nul | nul | 115 | 6.3 | nul | nul | 0.16 | 28 | 292 | 0.14 | 18 | 0.28 | nul | 6.7 | nul
110800 | Avant Alençon | 1994-05-04 | 3.57 | 15 | 10 | 8.25 | 548 | 9.8 | 87 | 2 | nul | nul | 111 | 5.3 | nul | nul | 0.09 | 23 | 300 | 0.13 | 20 | 0.1 | nul | 17.4 | nul
110800 | Avant Alençon | 1994-06-06 | 7.31 | 13.5 | 68 | 7.9 | 483 | 7.8 | 67 | 2 | nul | nul | 94.2 | 5.7 | nul | nul | 0.19 | 20 | 266 | 0.18 | 16.4 | 0.26 | nul | 6.7 | nul
110800 | Avant Alençon | 1994-07-04 | 3.02 | 21.4 | 30 | 8.25 | 574 | 7.8 | 80 | 1 | nul | nul | 112 | 5.1 | nul | nul | 0.05 | 23 | 320 | 0.16 | 19.3 | 0.31 | nul | 4 | nul
110800 | Avant Alençon | 1994-08-02 | 2.12 | 20 | 38 | 8.2 | 522 | 7.3 | 74 | 3 | nul | nul | 101 | 4.6 | nul | nul | 0.19 | 23 | 266 | 0.17 | 14.1 | 0.44 | nul | 8 | nul
110800 | Avant Alençon | 1994-09-06 | 1.87 | 16.4 | 13 | 8.2 | 557 | 7.3 | 66 | 1 | nul | nul | 106 | 5.4 | 8.4 | 3.4 | 0.07 | 19 | 309 | 0.04 | 15.4 | 0.14 | 19 | 9.3 | nul
110800 | Avant Alençon | 1994-10-05 | 2.37 | 10.8 | 8 | 8.35 | 610 | 10.2 | 80 | 1 | nul | nul | 122 | 6.1 | nul | nul | 0.25 | 24 | 339 | 0.07 | 14.7 | 0.21 | nul | 6.7 | nul
112200 | Après Alençon | 1992-01-15 | 1.9 | 4.3 | 9.6 | 8.02 | 583 | 10.5 | 71 | 3.7 | 3.95 | nul | 108 | 5.6 | nul | nul | 3 | 34 | 297 | 0.18 | 15.6 | 1.25 | nul | nul | nul
112200 | Après Alençon | 1992-02-10 | 1.71 | 4 | 7.4 | 8.15 | 664 | 12.5 | 84 | 1.7 | 6.1 | nul | 112 | 5.1 | nul | nul | 3.8 | 34 | 295 | 0.17 | 15.9 | 1.9 | nul | nul | nul
112200 | Après Alençon | 1992-03-11 | 1.8 | 7 | 14.4 | 8.15 | 610 | 11.6 | 85 | 5.4 | 16.5 | nul | 99.2 | 5.8 | 18.8 | 5.2 | 2.3 | 35 | 266 | 0.18 | 14.7 | 1.15 | 5.7 | nul | nul
112200 | Après Alençon | 1992-04-08 | 4.68 | 8.1 | 19.2 | 8 | 540 | 10.5 | 81 | 1 | 4.7 | nul | 93.5 | 5.4 | nul | nul | 0.84 | 30.5 | 211 | 0.17 | 28.7 | 0.59 | nul | 8 | nul
112200 | Après Alençon | 1992-05-13 | 1.82 | 14 | 38 | 8.3 | 500 | 9.6 | 87 | 9 | 5.9 | nul | 81 | 4.9 | nul | nul | 1.4 | 28 | 225 | 0.39 | 11.4 | 0.71 | nul | 175 | nul
112200 | Après Alençon | 1992-06-17 | 0.61 | 19.4 | 16 | 8.1 | 574 | 7.5 | 81 | 6.5 | 17 | nul | 93.5 | 5.5 | nul | nul | 0.25 | 33 | 253 | 0.43 | 11.4 | 1.7 | nul | 49.5 | nul
112200 | Après Alençon | 1992-07-08 | 0.72 | 18.9 | 13.5 | 7.45 | 646 | 4.6 | 47 | 9.4 | 12.5 | nul | 99.8 | 5.5 | nul | nul | 4.6 | 39 | 299 | 0.11 | 9 | 2.8 | nul | 8.5 | nul
112200 | Après Alençon | 1992-08-12 | 0.44 | 20 | 27.5 | 7.95 | 666 | 7.5 | 81 | 9.2 | 7.2 | nul | 99.2 | 5.3 | nul | nul | 0.43 | 43 | 287 | 0.51 | 7.2 | 3 | nul | 57 | nul
112200 | Après Alençon | 1992-09-09 | 0.79 | 14.7 | 18 | 7.35 | 720 | 10.5 | 98 | 5.4 | 11 | nul | 93.1 | 4.7 | 17.9 | 6 | 1.2 | 29 | 268 | 0.59 | 12.6 | 1.4 | 26 | 10.7 | nul
112200 | Après Alençon | 1992-10-08 | 1.39 | 12.5 | 13 | 7.75 | 705 | 6.8 | 59 | 4.8 | 7.3 | nul | 100 | 6.4 | nul | nul | 1.3 | 27 | 274 | 0.17 | 10 | 1.3 | nul | 6.7 | nul
112200 | Après Alençon | 1992-11-05 | 2.21 | 8.7 | 7.6 | 7.4 | 787 | 8.4 | 65 | 1 | 7.5 | nul | 110 | 7 | nul | nul | 2 | 31 | 310 | 0.32 | 13.1 | 1.6 | nul | 13.9 | nul
112200 | Après Alençon | 1992-12-10 | 25.5 | 6.3 | 74 | 7.8 | 601 | 13 | 94 | 1 | nul | nul | 91.1 | 4.8 | nul | nul | 0.2 | 29 | 189 | 0.17 | 27.8 | 0.41 | nul | nul | nul
112200 | Après Alençon | 1993-01-06 | 2.96 | 1 | 4 | 8 | 750 | 12.7 | 82 | 1.2 | 10 | nul | 114 | 5.7 | nul | nul | 3 | 33 | 298 | 0.15 | 24.9 | 1.1 | nul | nul | nul
112200 | Après Alençon | 1993-02-01 | 5.67 | 6.4 | 13 | 8.05 | 766 | 11.7 | 85 | 2.1 | 5.9 | nul | 111 | 5.9 | nul | nul | 1.1 | 34 | 270 | 0.18 | 13.3 | 0.55 | nul | nul | nul
112200 | Après Alençon | 1993-03-03 | 3.67 | 3.2 | 5.6 | 8.3 | 853 | 9.3 | 61 | 2.6 | 18.1 | nul | 104 | 6.5 | 12.7 | 4.7 | 0.76 | 31 | 287 | 0.12 | 21 | 0.48 | 11.1 | nul | nul
112200 | Après Alençon | 1993-04-06 | 8.25 | 9.4 | 27 | 8.05 | 496 | 10.4 | 83 | 6 | 7.8 | nul | 83.6 | 4.9 | nul | nul | 1.85 | 26 | 212 | 0.19 | 13.8 | 0.72 | nul | 36 | nul
112200 | Après Alençon | 1993-05-03 | 14.4 | 12 | 86 | 7.85 | 500 | 9.5 | 88 | 7 | 15.7 | nul | 82.9 | 5.6 | nul | nul | 0.5 | 24 | 206 | 0.28 | 17.3 | 0.43 | nul | 16 | nul
112200 | Après Alençon | 1993-06-03 | 3.05 | 16.8 | 35 | 7.85 | 630 | 6.3 | 60 | 9 | 15 | nul | 98 | 5.7 | nul | nul | 1.7 | 25 | 275 | 0.53 | 26.7 | 0.76 | nul | 21 | nul
112200 | Après Alençon | 1993-07-07 | 1.46 | 18.8 | 27 | 7.95 | 630 | 6.2 | 61 | 5 | 9.7 | nul | 99.6 | 5 | nul | nul | 0.5 | 30 | 267 | 0.67 | 16 | 0.8 | nul | 51 | nul
112200 | Après Alençon | 1993-08-03 | 0.82 | 19.5 | 10 | 7.7 | 624 | 4.4 | 42 | 6 | 15.1 | nul | 98 | 5 | nul | nul | 0.68 | 32 | 266 | 0.84 | 16.4 | 1.6 | nul | 21 | nul
112200 | Après Alençon | 1993-09-06 | 0.8 | 16.3 | 47 | 8 | 720 | 7.4 | 69 | 16 | 9 | nul | 99.3 | 5.5 | 26 | 6.4 | 0.45 | 42 | 289 | 0.48 | 11.5 | 1.8 | 18 | 51 | nul
112200 | Après Alençon | 1993-10-06 | 4.62 | 12.7 | 47 | 8 | 645 | 7.4 | 61 | 3 | 9.2 | nul | 105 | 5.9 | nul | nul | 1.1 | 33 | 250 | 0.38 | 24.7 | 0.72 | nul | 2.7 | nul
112200 | Après Alençon | 1993-11-02 | 4.21 | 6.9 | 17 | 8.05 | 768 | 8.6 | 60 | 4 | 5.9 | nul | 114 | 5.7 | nul | nul | 1.35 | 33 | 314 | 0.29 | 22.8 | 0.84 | nul | 3.5 | nul
112200 | Après Alençon | 1993-12-09 | 5.3 | 7.2 | 15 | 7.8 | 684 | 6 | 42 | 1.5 | 6.2 | nul | 102 | 5.9 | nul | nul | 2 | 33 | 289 | 0.16 | 15.1 | 0.81 | nul | nul | nul
112200 | Après Alençon | 1994-01-03 | 59.5 | 6.8 | 71 | 7.9 | 383 | 10.3 | 70 | 2 | 7.9 | nul | 64 | 3.7 | nul | nul | 0.19 | 20 | 152 | 0.14 | 18.4 | 0.41 | nul | nul | nul
112200 | Après Alençon | 1994-02-08 | 17.2 | 5.8 | 27 | 7.85 | 489 | 9.3 | 63 | 1 | 5.2 | nul | 86.8 | 4.7 | nul | nul | 0.36 | 24.5 | 225 | 0.11 | 21.3 | 0.34 | nul | nul | nul
112200 | Après Alençon | 1994-03-08 | 10.8 | 8.7 | 16 | 8.15 | 527 | 7.1 | 53 | 1 | 4.4 | nul | 106 | 4.9 | 12.1 | 4.6 | 0.64 | 28 | 262 | 0.16 | 22.5 | 0.42 | 12.5 | nul | nul
112200 | Après Alençon | 1994-04-07 | 15 | 8.9 | 30 | 7.9 | 479 | 9 | 89 | 5 | 6.5 | nul | 92 | 4.8 | nul | nul | 0.51 | 21 | 231 | 0.14 | 18 | 0.37 | nul | 0.1 | nul
112200 | Après Alençon | 1994-05-04 | 3.63 | 15.5 | 19 | 8.5 | 544 | 10.6 | 96 | 7 | 4 | nul | 105 | 5 | nul | nul | 0.2 | 27 | 274 | 0.27 | 21 | 0.29 | nul | 80 | nul
112200 | Après Alençon | 1994-06-06 | 15.6 | 13.6 | 39 | 7.9 | 454 | 8.7 | 75 | 4 | 10 | nul | 84.4 | 5.4 | nul | nul | 0.37 | 19 | 223 | 0.23 | 17.1 | 0.36 | nul | 5.3 | nul
112200 | Après Alençon | 1994-07-04 | 2.19 | 22.5 | 27 | 8.1 | 586 | 7 | 75 | 7 | 3.5 | nul | 107 | 5.1 | nul | nul | 1.05 | 33 | 340 | 1.2 | 21.3 | 0.91 | nul | 36 | nul
112200 | Après Alençon | 1994-08-02 | 2.26 | 20.9 | 32 | 8 | 556 | 7.5 | 77 | 6 | 4.5 | nul | 105 | 4.7 | nul | nul | 0.45 | 26 | 275 | 0.37 | 16 | 0.54 | nul | 32 | nul
112200 | Après Alençon | 1994-09-06 | 1.53 | 17.6 | 15 | 7.95 | 622 | 7 | 66 | 7 | 3.6 | nul | 104 | 5.3 | 17.7 | 5.2 | 1.2 | 32 | 300 | 0.7 | 19.9 | 1.1 | 15.2 | 24 | nul
112200 | Après Alençon | 1994-10-05 | 1.91 | 12.2 | 11 | 8 | 600 | 8.5 | 69 | 3 | 7.8 | nul | 105 | 5.8 | nul | nul | 1 | 29 | 270 | 0.44 | 17.3 | 0.91 | nul | 2.5 | nul
112200 | Après Alençon | 1994-11-09 | 20.6 | 11 | 59 | 7.5 | 517 | 10 | 79 | 2 | 10 | nul | 91 | 5.2 | nul | nul | 0.46 | 25 | 220 | 0.14 | 15.1 | 0.46 | nul | 0.1 | nul
112200 | Après Alençon | 1994-12-05 | 6.8 | 9.6 | 17 | 8.7 | 619 | 10.5 | 92 | 2 | 6.2 | nul | 114 | 6 | nul | nul | 0.95 | 29 | 304 | 0.19 | 20.2 | 0.49 | nul | nul | nul
113800 |  | 1993-02-23 | 0 | 6.7 | 4 | 8 | 508 | 13.8 | 109 | 1.7 | nul | nul | 72 | 7.2 | 44.2 | 4.6 | 0.05 | 32.5 | 178 | 0.17 | 41.1 | 0.33 | 9.2 | nul | nul
113800 |  | 1993-03-23 | 8.1 | 10.5 | 0 | 7.9 | 500 | 14.4 | 126 | 0 | nul | nul | nul | nul | nul | nul | nul | nul | nul | nul | 29.8 | nul | nul | nul | nul
113800 |  | 1993-04-26 | 6 | nul | nul | nul | nul | nul | nul | nul | nul | nul | nul | nul | nul | nul | nul | nul | nul | nul | 20.4 | nul | nul | nul | nul
113800 |  | 1993-05-25 | 16.5 | 19.2 | nul | 8.1 | 433 | 14.5 | 154 | nul | nul | nul | nul | nul | nul | nul | nul | nul | nul | nul | 17.5 | nul | nul | nul | nul
113800 |  | 1993-06-28 | nul | 20.6 | 14 | 8 | 440 | 10.7 | 116 | 1 | nul | 61 | 64 | 6.9 | nul | nul | 0.11 | 30 | 162 | 0.09 | 27.5 | 0.19 | nul | nul | nul
113800 |  | 1993-07-28 | nul | 19.7 | 20 | 8.4 | 497 | 10 | 107 | 4 | nul | 66 | 81 | 6.4 | nul | nul | 0.06 | 30 | nul | 0.07 | 18.4 | 0.4 | nul | 40 | nul
113800 |  | 1993-08-25 | nul | 17.7 | 13 | 8.3 | 439 | 8.1 | 83 | 3 | nul | 69 | 67 | 7.2 | nul | nul | 0.13 | 30 | 201 | 0.14 | 16.8 | 0.57 | nul | 9.8 | nul
113800 |  | 1993-09-27 | nul | 13.1 | 16 | 8.2 | 557 | 9.8 | 92 | 1 | nul | 67 | 81 | 14.6 | nul | nul | 0.19 | 33 | 219 | 0.13 | 25.5 | 0.58 | nul | nul | nul
113800 |  | 1993-10-26 | nul | 7.5 | 12 | 8.1 | 440 | 11.9 | 97 | 2 | nul | 78 | 73 | 7.6 | nul | nul | 0.08 | 32 | 168 | 0.16 | 37.3 | 0.34 | nul | nul | nul
113800 |  | 1993-12-01 | nul | 2.2 | nul | 8.2 | 510 | 13.8 | 101 | nul | nul | nul | nul | nul | nul | nul | 0 | nul | nul | 0 | 32.2 | nul | nul | nul | nul
113800 |  | 1993-12-21 | 82 | 9.6 | nul | 8.1 | 458 | 10.7 | 94 | nul | nul | nul | nul | nul | nul | nul | 0 | nul | nul | 0 | 31.5 | nul | nul | nul | nul
113800 |  | 1994-01-24 | nul | 8.4 | nul | 8.1 | 465 | 10.1 | 85 | nul | nul | 68 | nul | nul | nul | nul | nul | nul | nul | nul | nul | nul | nul | nul | nul
113800 |  | 1994-05-26 | nul | 15.1 | 40 | 8.2 | 435 | 11.1 | 109 | 2 | nul | 45 | 74 | 6.2 | 11.9 | 5.5 | 0.45 | 26 | nul | 0.26 | 27 | 0.26 | 12.6 | 5.3 | nul
113800 |  | 1994-06-27 | nul | 22.3 | 37 | 8.3 | 533 | 14.7 | 165 | 3 | nul | 51 | 79 | 7.1 | nul | nul | 0.05 | 29 | nul | 0.13 | 32.4 | 0.18 | nul | 53 | nul
113800 |  | 1994-07-25 | nul | 22.4 | 150 | 7.9 | 295 | 8.4 | 95 | 6 | nul | 32 | 49 | 4.3 | nul | nul | 0.25 | 19 | nul | 0.2 | 22.3 | 0.63 | nul | 19 | nul
113800 |  | 1994-08-29 | nul | 17.4 | 10 | 8 | 563 | 10.2 | 106 | 1 | nul | 70 | 85 | 6.7 | nul | nul | 0.24 | 30 | nul | 0.07 | 31.6 | 0.29 | nul | 16 | nul
113800 |  | 1994-10-05 | nul | 12.2 | nul | nul | 567 | 10.8 | 98 | nul | nul | 76 | nul | nul | nul | nul | nul | nul | nul | nul | nul | nul | nul | nul | nul
113800 |  | 1994-10-27 | nul | 12.3 | 17 | 8.1 | 591 | 11 | 100 | 1 | nul | 69 | 88 | 6.6 | 12.5 | 2.3 | 0.14 | 30 | nul | 0.14 | 23.2 | 0.28 | 12.6 | 2.7 | nul
115200 | Amont Le mans | 1992-05-13 | 5.05 | 16 | 32 | 8.75 | 388 | 7.5 | 71 | 6.3 | nul | nul | 61.4 | 6.4 | nul | nul | 0.39 | 33 | 159 | 0.12 | 11.5 | 0.4 | nul | 69 | nul
115200 | Amont Le mans | 1992-06-17 | 0.78 | 21.2 | 17.2 | 8.5 | 432 | 7 | 75 | 5.8 | nul | nul | 64.9 | 6.6 | nul | nul | 0.22 | 33 | 168 | 0.11 | 7 | 0.54 | nul | 63 | nul
115200 | Amont Le mans | 1992-07-08 | 1.99 | 19.6 | 14.5 | 7.7 | 479 | 6.9 | 72 | 3 | nul | nul | 67.6 | 6.4 | nul | nul | 0.67 | 35 | 206 | 0.7 | 4 | 0.81 | nul | 20 | nul
115200 | Amont Le mans | 1992-08-12 | 0.78 | 21.5 | 12.2 | 7.8 | 574 | 6.6 | 75 | 2.5 | nul | nul | 67.4 | 6.6 | nul | nul | 0.54 | 36 | 201 | 0.06 | 1 | 1 | nul | 28 | nul
115200 | Amont Le mans | 1992-09-09 | 1.99 | 16 | 13 | 7.15 | 488 | 11.6 | 107 | 1.9 | nul | nul | 55.4 | 5 | 17.2 | 8.2 | 0.05 | 30 | 152 | 0.15 | 12.5 | 0.44 | 18.1 | 32 | nul
115200 | Amont Le mans | 1992-10-08 | 2.74 | 13.4 | 16 | 7.7 | 659 | 6 | 55 | 1 | nul | nul | 82.4 | 8.1 | nul | nul | 0.47 | 38 | 214 | 0.06 | 15.7 | 0.76 | nul | 8 | nul
115200 | Amont Le mans | 1993-05-03 | 30.1 | 14 | 30 | 8.05 | 469 | 9.95 | 96.6 | 3 | nul | nul | 73.3 | 7.1 | nul | nul | 0.13 | 30 | 177 | 0.34 | 27.5 | 0.43 | nul | 16 | nul
115200 | Amont Le mans | 1993-06-03 | 9.6 | 18.3 | 19 | 8.5 | 524 | 6.8 | 65 | 6 | nul | nul | 80.2 | 6.8 | nul | nul | 0.05 | 28 | 211 | 0.2 | 16.4 | 0.31 | nul | 49 | nul
115200 | Amont Le mans | 1993-07-07 | 5.15 | 20.5 | 19 | 8.3 | 509 | 4.7 | 48 | 3 | nul | nul | 73.9 | 6.7 | nul | nul | 0.17 | 32 | 187 | 0.13 | 24 | 0.43 | nul | 37 | nul
115200 | Amont Le mans | 1993-08-03 | 3.05 | 20 | 20 | 8.7 | 526 | 10.1 | 103 | 6 | nul | nul | 76.7 | 7.1 | nul | nul | 0.05 | 34 | 206 | 0.12 | 15.9 | 0.43 | nul | 84 | nul
115200 | Amont Le mans | 1993-09-06 | 1.6 | 18.3 | 12 | 8.5 | 520 | 9 | 85 | 4 | nul | nul | 70.3 | 7.2 | 18.7 | 5.6 | 0.15 | 33 | 214 | 0.12 | 9.1 | 0.38 | 13.2 | 31 | nul
115200 | Amont Le mans | 1993-10-06 | 3.61 | 13.4 | 26 | 8.2 | 520 | 7.1 | 57 | 1 | nul | nul | 81.9 | 6.5 | nul | nul | 0.14 | 32 | 196 | 0.18 | 26.2 | 0.37 | nul | 6.7 | nul
115200 | Amont Le mans | 1994-05-04 | 14.5 | 16.7 | 19 | 8.75 | 460 | 10 | 93 | 5 | nul | nul | 77.6 | 6.8 | nul | nul | 0.11 | 31 | 184 | 0.18 | 34 | 0.1 | nul | 92 | nul
115200 | Amont Le mans | 1994-06-06 | 38.6 | 14.7 | 69 | 7.9 | 436 | 8.9 | 79 | 2 | nul | nul | 77 | 7.2 | nul | nul | 0.28 | 25 | 187 | 0.27 | 28.2 | 0.32 | nul | 5.3 | nul
115200 | Amont Le mans | 1994-07-04 | 4.85 | 23.3 | 20 | 8.3 | 515 | 5.9 | 62 | 3 | nul | nul | 88.3 | 6.9 | nul | nul | 0.17 | 33 | 228 | 0.2 | 32 | 0.34 | nul | 36 | nul
115200 | Amont Le mans | 1994-08-02 | 9.3 | 21.9 | 30 | 8 | 461 | 7.3 | 76 | 3 | nul | nul | 78.4 | 5.9 | nul | nul | 0.09 | 28 | 189 | 0.15 | 25.7 | 0.53 | nul | 19 | nul
115200 | Amont Le mans | 1994-09-06 | 10.9 | 17.6 | 23 | 8.3 | 543 | 8.4 | 79 | 2 | nul | nul | 84.8 | 7 | 16.2 | 5.2 | 0.08 | 32 | 229 | 0.06 | 31.8 | 0.22 | 8.6 | 43 | nul
115200 | Amont Le mans | 1994-10-05 | 7.9 | 13.4 | 9 | 8.3 | 643 | 8.9 | 76 | 1 | nul | nul | 113 | 8.2 | nul | nul | 0.18 | 36 | 281 | 0.1 | 30.3 | 0.39 | nul | 12 | nul
115300 |  | 1992-07-27 | nul | 24.3 | 10.8 | nul | 349 | 8.4 | 98 | 3.1 | nul | nul | 62 | 6.5 | nul | nul | 0.25 | nul | nul | 0.12 | 3.2 | 0.7 | nul | 18.7 | nul
115300 |  | 1992-08-24 | nul | 20.8 | 19 | nul | 375 | 7.8 | 85 | 5.8 | nul | nul | nul | nul | nul | nul | 0.35 | 41 | nul | 0.07 | 1.9 | 0.98 | nul | 35 | nul
115300 |  | 1992-09-21 | nul | 16.6 | 15 | 7.9 | 459 | 6.1 | 62 | 1.1 | nul | nul | nul | nul | nul | nul | 0.12 | nul | nul | 0.09 | 8.7 | 0.31 | nul | nul | nul
115300 |  | 1992-10-27 | nul | 10.3 | 15.6 | 8 | 582 | 11.7 | 105 | 3.1 | nul | nul | nul | nul | nul | nul | 0.05 | nul | nul | 0.07 | 13 | 0.49 | nul | nul | nul
115300 |  | 1992-11-17 | nul | nul | nul | nul | nul | nul | nul | nul | nul | nul | nul | nul | nul | nul | 0 | nul | nul | 0 | 18.8 | nul | nul | nul | nul
115300 |  | 1992-11-24 | nul | 10.7 | 37 | 7.9 | 484 | 10.8 | 96 | 3 | nul | nul | nul | nul | nul | nul | 0.37 | nul | nul | 0.39 | 32.5 | 0.51 | nul | nul | nul
115300 |  | 1992-12-08 | nul | nul | nul | nul | nul | nul | nul | nul | nul | nul | nul | nul | nul | nul | 0.23 | nul | nul | 0 | 43 | 0.24 | nul | nul | nul
115300 |  | 1992-12-22 | nul | 8.1 | 16 | 7.9 | 512 | 11.9 | 100 | 1.7 | nul | nul | nul | nul | nul | nul | 0.24 | 34 | nul | 0.3 | 42.8 | 0.42 | nul | nul | nul
115300 |  | 1993-01-26 | 33.1 | 8.4 | 18 | 7.9 | 632 | 11.5 | 96 | 1.8 | nul | nul | 85 | 7.3 | nul | nul | 0.46 | nul | nul | 0.25 | 43.9 | 0.35 | nul | nul | nul
115300 |  | 1993-02-22 | 9.4 | 6.7 | 5 | 8 | 426 | 12.1 | 98 | 2 | nul | nul | 86 | 7.5 | 16.3 | 4.8 | 0.05 | 36.5 | 198 | 0.19 | 43 | 0.34 | 8.9 | nul | nul
115300 |  | 1993-03-23 | 6.95 | 10.3 | 13 | 7.8 | 452 | 10.3 | 90 | 4 | nul | nul | 79 | 7 | nul | nul | 0.22 | 34 | 184 | 0.26 | 28.8 | 0.12 | nul | nul | nul
115300 |  | 1993-04-26 | 20 | 13.6 | 18 | 7.8 | 503 | 11.1 | 107 | 7 | nul | nul | 70 | 6.3 | nul | nul | 0.08 | 32 | 172 | 0.19 | 23.8 | 0.28 | nul | nul | nul
115300 |  | 1993-05-25 | 6.95 | 19 | 35 | 8 | 423 | 15.3 | 163 | 9 | nul | nul | 73 | 6.4 | nul | nul | 0.05 | 30 | 175 | 0.18 | 18.8 | 0.1 | nul | 157 | nul
115300 |  | 1993-06-28 | 6.3 | 22 | 16 | 8.1 | 503 | 9.9 | 111 | 1 | nul | 60 | 73 | 6.9 | nul | nul | 0.1 | 33 | 189 | 0.09 | 28.3 | 0.31 | nul | 40 | nul
115300 |  | 1993-07-28 | 2.53 | 16.1 | 24 | 8.1 | 487 | 8.2 | 82 | 7 | nul | nul | 73 | 6.1 | nul | nul | 0.06 | 34 | nul | 0.1 | 13.6 | 0.28 | nul | 92 | nul
115300 |  | 1993-08-24 | 1.39 | 18.7 | 12 | 8.2 | 504 | 6.2 | 65 | 3 | nul | 66 | 73 | 6.8 | nul | nul | 0.22 | 32 | 213 | 0.2 | 12.4 | 0.55 | nul | 8.9 | nul
115300 |  | 1993-09-28 | 8.7 | 14.7 | 14 | 8.2 | 515 | 10.4 | 101 | 1 | nul | 69 | 70 | 13.3 | nul | nul | 0.07 | 36.5 | 193 | 0.2 | 23.1 | 0.6 | nul | 24 | nul
115300 |  | 1993-10-26 | 22.9 | 8.1 | 9 | 8 | 480 | 12.5 | 104 | 2 | nul | 71 | 78 | 7.5 | nul | nul | 0.2 | 36 | 180 | 0.19 | 37.1 | 0.37 | nul | nul | nul
115300 |  | 1993-11-29 | 19.8 | 1.7 | 6 | 8.2 | 561 | 13.4 | 96 | 2 | nul | 89 | 85 | 6.9 | 16.1 | 5.2 | 0.2 | 36 | 227 | 0.1 | 33.1 | 0.49 | 14.2 | nul | nul
115300 |  | 1993-12-22 | 106 | 8.8 | 98 | 8.2 | 541 | 11 | 94 | 2 | nul | 30 | 59 | 6.3 | nul | nul | 0.15 | 30 | 140 | 0.22 | 34.4 | 0.35 | nul | nul | nul
118400 |  | 1992-07-27 | nul | 24 | 20 | nul | 405 | 10 | 116 | 7.6 | nul | nul | 81 | 4.5 | nul | nul | 1.6 | nul | nul | 0.36 | 7.4 | 2 | nul | 117 | nul
118400 |  | 1992-08-24 | nul | 21.5 | 17 | nul | 414 | 7.1 | 79 | 2.6 | nul | nul | nul | nul | nul | nul | 1.7 | 37 | nul | 0.33 | 6.4 | 1.4 | nul | 47 | nul
118400 |  | 1992-09-21 | nul | 17 | 23 | 8 | 640 | 6.1 | 63 | 5.1 | nul | nul | nul | nul | nul | nul | 3.7 | nul | nul | 0.28 | 9.1 | 1.7 | nul | nul | nul
118400 |  | 1992-10-27 | nul | 10.7 | 9.6 | 8.1 | 640 | 10.5 | 93 | 2.4 | nul | nul | nul | nul | nul | nul | 2.9 | nul | nul | 0.21 | 11.3 | 1.6 | nul | nul | nul
118400 |  | 1992-11-17 | nul | nul | nul | nul | nul | nul | nul | nul | nul | nul | nul | nul | nul | nul | 0 | nul | nul | 0 | 15.2 | nul | nul | nul | nul
118400 |  | 1992-11-23 | nul | 10.8 | 32 | 7.8 | 408 | 12.2 | 109 | 3.4 | nul | nul | nul | nul | nul | nul | 0.65 | nul | nul | 0.33 | 27.5 | 0.65 | nul | nul | nul
118400 |  | 1992-12-08 | nul | nul | nul | nul | nul | nul | nul | nul | nul | nul | nul | nul | nul | nul | 0.37 | nul | nul | 0 | 35.8 | 0.35 | nul | nul | nul
118400 |  | 1992-12-21 | nul | 8.6 | 14 | 7.9 | 582 | 12 | 102 | 1 | nul | nul | nul | nul | nul | nul | 0.77 | 36 | nul | 0.23 | 33.7 | 0.65 | nul | nul | nul
118400 |  | 1993-01-26 | 55.5 | 8.7 | 27 | 7.8 | 664 | 10.7 | 90 | 2.3 | nul | nul | 92 | 6.5 | nul | nul | 0.8 | nul | nul | 0.28 | 34.4 | 0.56 | nul | nul | nul
118400 |  | 1993-02-22 | 24.1 | 6.8 | 4 | 7.9 | 609 | 12.1 | 98 | 2.5 | nul | nul | 95 | 6.4 | 16.3 | 4.6 | 0.98 | 35.5 | 249 | 0.16 | 30.9 | 0.76 | 13.5 | nul | nul
118400 |  | 1993-03-22 | 18 | 11.7 | 15 | 7.8 | 583 | 11 | 100 | 6 | nul | nul | 93 | 5.8 | nul | nul | 1.3 | 34 | 246 | 0.2 | 19.1 | 0.62 | nul | nul | nul
118400 |  | 1993-04-26 | 30.4 | 15.6 | 21 | 7.9 | 526 | 14.6 | 145 | 8 | nul | nul | 84 | 6 | nul | nul | 0.34 | 33 | 226 | 0.2 | 18 | 0.42 | nul | 117 | nul
118400 |  | 1993-05-25 | 17 | 18.4 | 33 | 7.9 | 550 | 8.9 | 94 | 10 | nul | nul | 92 | 5.8 | nul | nul | 1.95 | 31 | 246 | 0.35 | 15 | 0.95 | nul | 122 | nul
118400 |  | 1993-06-28 | 14.7 | 21 | 29 | 8.1 | 596 | 7.4 | 81 | 3 | nul | 55 | 91 | 6 | nul | nul | 1.7 | 35 | 242 | 0.43 | 19 | 1.1 | nul | 36 | nul
118400 |  | 1993-07-27 | 9.4 | 19.7 | 24 | 8.2 | 556 | 8.7 | 94 | 7 | nul | 60 | 112 | 5.5 | nul | nul | 0.97 | 33 | nul | 0.24 | 11.2 | 1.1 | nul | 56 | nul
118400 |  | 1993-08-25 | 7.55 | 20.5 | 13 | 8.4 | 544 | 8.8 | 97 | 5 | nul | 61 | 95 | 5.8 | nul | nul | 1.6 | 38 | 276 | 0.65 | 8.4 | 1.27 | nul | 35 | nul
118400 |  | 1993-09-27 | 13.5 | 15.1 | 20 | 8 | 569 | 8 | 79 | 4 | nul | 71 | 81 | 11.2 | nul | nul | 3 | 37 | 231 | 0.25 | 16.3 | 1.2 | nul | 17 | nul
118400 |  | 1993-10-25 | 20.7 | 1.9 | 12 | 8.1 | 598 | 13.8 | 99 | 0.2 | nul | 90 | 86 | 6.6 | nul | nul | 1.2 | 35 | 218 | 0.16 | 29.3 | 0.7 | nul | nul | nul
118400 |  | 1993-11-29 | 17.9 | 1.9 | 6 | 8.1 | 598 | 13.8 | 99 | 3 | nul | 90 | 99 | 6.1 | 18.9 | 6 | 2.1 | 39 | 275 | 0.11 | 22.8 | 1.1 | 20.5 | nul | nul
118400 |  | 1993-12-20 | 95.5 | 9.5 | 29 | 8.1 | 553 | 12.1 | 105 | 0.9 | nul | 40 | 79 | 6.3 | nul | nul | 0.43 | 33 | 195 | 0.2 | 30.3 | 0.47 | nul | nul | nul
118400 |  | 1994-01-25 | nul | 8.8 | 15 | 8 | 558 | 12.4 | 105 | 2 | nul | 68 | 91 | 6.4 | 13.8 | 5.3 | 0.45 | 33 | nul | 0.2 | 39.3 | 0.35 | 12.9 | nul | nul
118400 |  | 1994-02-24 | nul | 8.6 | 27 | 8.1 | 515 | 12.4 | 104 | 3 | nul | 53 | 92 | 5.8 | nul | nul | 0.28 | 30 | nul | 0.2 | 31.8 | 0.54 | nul | nul | nul
118400 |  | 1994-04-26 | nul | 13.5 | 11 | 8.1 | 532 | 14 | 128 | 3 | nul | 78 | 95 | 6.1 | nul | nul | 0.55 | 31 | nul | 0.14 | 28.7 | 0.46 | nul | nul | nul
118400 |  | 1994-05-27 | nul | 15.8 | 33 | 8.2 | 538 | 10.1 | 101 | 1 | nul | 39 | 89 | 6.2 | nul | nul | 0.44 | 28 | nul | 0.29 | 25.8 | 0.57 | nul | 12 | nul
118400 |  | 1994-06-28 | nul | 23.7 | 22 | 8.4 | 631 | 11.7 | 135 | 5 | nul | 48 | 99 | 6.2 | nul | nul | 0.81 | 34 | nul | 0.36 | 21.9 | 1.2 | nul | 44 | nul
118400 |  | 1994-07-26 | nul | 24.5 | 22 | 8 | 432 | 9.3 | 109 | 6 | nul | 48 | 79 | 5 | nul | nul | 0.52 | 28 | nul | 0.2 | 19 | 0.5 | nul | 31 | nul
118400 |  | 1994-08-30 | nul | 19.7 | 13 | 8.1 | 520 | 8.5 | 91 | 5 | nul | 66 | 107 | 5.9 | 17.9 | 4.5 | 1.7 | 36 | nul | 0.24 | 20.5 | 1.3 | 19.5 | 32 | nul
118400 |  | 1994-10-10 | nul | 12.1 | nul | nul | 583 | 11.1 | 101 | nul | nul | 70 | nul | nul | nul | nul | nul | nul | nul | nul | nul | nul | nul | nul | nul
118400 |  | 1994-10-26 | nul | 12.6 | 16 | 8 | 660 | 10.4 | 97 | 2 | nul | 45 | 102 | 6.2 | nul | nul | 0.54 | 33 | nul | 0.21 | 18.5 | 0.6 | nul | 1.3 | nul
118400 |  | 1994-12-30 | nul | 9.7 | 120 | 8.1 | 524 | nul | nul | 1 | nul | nul | 80 | 5.6 | nul | nul | 0.35 | 45 | nul | 0.2 | 23.1 | 0.41 | nul | nul | nul
119000 | Arnage | 1992-01-14 | 17.7 | 5.8 | 8.8 | 7.85 | 558 | 10.9 | 79 | 1.4 | 3.75 | nul | 98.1 | 5.8 | nul | nul | 1.5 | 36 | 262 | 0.17 | 22 | 1.2 | nul | nul | nul
119000 | Arnage | 1992-02-11 | 19.8 | 6 | 9.2 | 7.9 | 526 | 11.5 | 82 | 3.4 | 4.5 | nul | 101 | 4.9 | nul | nul | 1.2 | 33 | 254 | 0.12 | 18.3 | 1.47 | nul | nul | nul
119000 | Arnage | 1992-03-12 | 14.7 | 9.1 | 16 | 8.2 | 558 | 11.9 | 95 | 5.8 | 13 | nul | 91.1 | 5.8 | 18.7 | 5.5 | 1.05 | 37 | 248 | 0.17 | 16.4 | 0.82 | 7 | nul | nul
119000 | Arnage | 1992-04-07 | 23.8 | 9.4 | 22 | 7.8 | 532 | 10.8 | 87 | 2.2 | 5.4 | nul | 86.1 | 6.1 | nul | nul | 1.5 | 36 | 194 | 0.25 | 31.7 | 1 | nul | 17.3 | nul
119000 | Arnage | 1992-05-12 | 15.5 | 16.2 | 43.5 | 8.5 | 486 | 13.4 | 127 | 6.7 | 10.1 | nul | 78.7 | 5.1 | nul | nul | 1 | 34 | 223 | 0.28 | 11 | 1.1 | nul | 170 | nul
119000 | Arnage | 1992-06-16 | 8.2 | 21.9 | 18 | 7.8 | 660 | 6.2 | 69 | 4.5 | nul | nul | 95.8 | 5.7 | nul | nul | 1.9 | 35 | 268 | 0.53 | 8.1 | 2.2 | nul | 34.5 | nul
119000 | Arnage | 1992-07-07 | 9.55 | 19.4 | 19 | 7.45 | 563 | 4.8 | 50 | 7.8 | 13 | nul | 90.3 | 5.2 | nul | nul | 6.2 | 36 | 262 | 0.22 | 6.7 | 1.7 | nul | 26.5 | nul
119000 | Arnage | 1992-08-11 | 9.9 | 22 | 22 | 7.6 | 695 | 6 | 66 | 7.1 | 10 | nul | 69.8 | 3.4 | nul | nul | 3.5 | 41 | 268 | 0.55 | 6.1 | 2.6 | nul | 37.5 | nul
119000 | Arnage | 1992-09-10 | 9.2 | 17.5 | 13 | 7.8 | 673 | 10.8 | 108 | 6.2 | 11.8 | nul | 90.3 | 5 | 21 | 7.1 | 1.1 | 34 | 250 | 0.3 | 10 | 1.4 | 27.5 | 67 | nul
119000 | Arnage | 1992-10-07 | 15.7 | 13.3 | 12 | 7.3 | 729 | 6.5 | 60 | 4 | 9 | nul | 96.9 | 6.5 | nul | nul | 1.8 | 37 | 275 | 0.14 | 11 | 1.4 | nul | 8 | nul
119000 | Arnage | 1992-11-04 | 12.3 | 9.6 | 11 | 7.4 | 813 | 7.4 | 59 | 3.5 | 12.4 | nul | 101 | 6.2 | nul | nul | 5.7 | 45 | 285 | 0.23 | 12.3 | 3.1 | nul | 12 | nul
119000 | Arnage | 1992-12-09 | 106 | 7.5 | 140 | 7.85 | 555 | 9.2 | 69 | 2 | nul | nul | 77.5 | 5.8 | nul | nul | 0.19 | 30 | 148 | 0.25 | 38 | 0.39 | nul | nul | nul
119000 | Arnage | 1993-01-06 | 21 | 1.5 | 6 | 7.95 | 719 | 12.9 | 80 | 1.9 | 5 | nul | 102 | 6.2 | nul | nul | 1.9 | 36 | 248 | 0.11 | 29.2 | 1.2 | nul | nul | nul
119000 | Arnage | 1993-02-01 | 36.4 | 7.3 | 9 | 7.95 | 715 | 11.1 | 83 | 2.1 | 17.2 | nul | 96.9 | 7.2 | nul | nul | 1.05 | 35 | 218 | 0.23 | 38 | 0.57 | nul | nul | nul
119000 | Arnage | 1993-03-03 | 25.6 | 4.5 | 6.2 | 8.35 | 773 | 8.7 | 60 | 4 | 15.3 | nul | 90.3 | 6.4 | 16.3 | 4.8 | 1.2 | 36 | 250 | 0.15 | 28 | 0.78 | 14.2 | nul | nul
119000 | Arnage | 1993-04-06 | 36.4 | 11 | 33 | 8.35 | 515 | 10.1 | 84 | 12 | 8.6 | nul | 80.5 | 5.6 | nul | nul | 1.29 | 33.5 | 201 | 0.22 | 16.1 | 0.88 | nul | 120 | nul
119000 | Arnage | 1993-05-03 | 43.9 | 15 | 31 | 8 | 529 | 9.5 | 94 | 5 | 7.1 | nul | 85.5 | 6.1 | nul | nul | 0.45 | 32 | 218 | 0.34 | 20.6 | 0.57 | nul | 25 | nul
119000 | Arnage | 1993-06-03 | 18.8 | 19.3 | 35 | 8.25 | 533 | 7.8 | 76 | 10 | 7.7 | nul | 85.8 | 5.3 | nul | nul | 0.07 | 29 | 231 | 0.38 | 12.4 | 0.94 | nul | 92 | nul
119000 | Arnage | 1993-06-24 | nul | nul | nul | nul | nul | nul | nul | nul | nul | nul | nul | nul | nul | nul | nul | nul | nul | nul | nul | nul | nul | nul | nul
119000 | Arnage | 1993-07-07 | 13.9 | 22 | 26 | 8.1 | 600 | 7.2 | 78 | 8 | 8.2 | nul | 93 | 5.7 | nul | nul | 1.2 | 37 | 256 | 0.48 | 16 | 1.2 | nul | 65 | nul
119000 | Arnage | 1993-08-03 | 10.2 | 21 | 24 | 8 | 597 | 7.3 | 77 | 7 | 11.6 | nul | 95.2 | 5.8 | nul | nul | 1 | 32 | 256 | 0.34 | 12.1 | 0.97 | nul | 61 | nul
119000 | Arnage | 1993-09-06 | 7.2 | 19.4 | 32 | 8.15 | 689 | 12 | 150 | 11 | 5.9 | nul | 96.8 | 5.8 | 24 | 7.3 | 1.7 | 39 | 283 | 0.49 | 9.4 | 1.7 | 15.8 | 160 | nul
119000 | Arnage | 1993-10-06 | 19.7 | 13.7 | 12 | 8.3 | 540 | 6.5 | 55 | 2 | 7.7 | nul | 84.6 | 5.2 | nul | nul | 1.7 | 32 | 224 | 0.31 | 16.5 | 0.91 | nul | 5.3 | nul
119000 | Arnage | 1993-11-02 | 18.4 | 9 | 10 | 8.05 | 658 | 8 | 60 | 3 | 5.7 | nul | 96.9 | 6.7 | nul | nul | 1.1 | 36 | 249 | 0.16 | 26.3 | 0.71 | nul | 4.5 | nul
119000 | Arnage | 1993-12-09 | 24.6 | 7.6 | 12 | 7.7 | 641 | 5.6 | 39 | 2 | 6.2 | nul | 91.6 | 5.7 | nul | nul | 1.9 | 35 | 255 | 0.19 | 20 | 1.4 | nul | nul | nul
119000 | Arnage | 1994-01-03 | 177 | 7.7 | 160 | 7.9 | 481 | 11.2 | 81 | 4 | 7.5 | nul | 68.5 | 5.3 | nul | nul | 0.26 | 30 | 147 | 0.19 | 35.5 | 0.43 | nul | nul | nul
119000 | Arnage | 1994-02-08 | 79 | 6.6 | 40 | 7.95 | 484 | 9.6 | 68 | 1 | 5.8 | nul | 80.7 | 6 | nul | nul | 0.24 | 28.5 | 188 | 0.13 | 34.5 | 0.4 | nul | nul | nul
119000 | Arnage | 1994-03-08 | 60 | 10.8 | 22 | 8.2 | 500 | 7.3 | 57 | 1 | 4.1 | nul | 99.8 | 6.1 | 12.9 | 4.9 | 0.39 | 31 | 213 | 0.17 | 33.4 | 0.41 | 15.9 | nul | nul
119000 | Arnage | 1994-04-07 | 64.5 | 10 | 35 | 8 | 490 | 8.4 | 65 | 5 | 5.7 | nul | 89.2 | 5.6 | nul | nul | 0.58 | 28 | 216 | 0.19 | 24 | 0.57 | nul | 0.1 | nul
119000 | Arnage | 1994-05-04 | 26.9 | 17.6 | 27 | 8.7 | 506 | 10 | 93 | 8 | 5.8 | nul | 89.3 | 5.9 | nul | nul | 0.76 | 33 | 235 | 0.29 | 24 | 0.49 | nul | 140 | nul
119000 | Arnage | 1994-06-06 | 66 | 15.6 | 63 | 8.05 | 489 | 8.3 | 74 | 2 | 6 | nul | 93.2 | 6.5 | nul | nul | 0.36 | 27 | 243 | 0.29 | 23.7 | 0.45 | nul | 8 | nul
119000 | Arnage | 1994-07-04 | 18.8 | 23.8 | 27 | 8.2 | 550 | 7.3 | 80 | 4 | 3.7 | nul | 96.5 | 5.9 | nul | nul | 0.89 | 33 | 266 | 0.36 | 20.3 | 0.64 | nul | 47 | nul
119000 | Arnage | 1994-08-02 | 24 | 22.5 | 23 | 7.9 | 490 | 7.1 | 76 | 4 | 5.7 | nul | 85 | 4.8 | nul | nul | 0.65 | 31 | 224 | 0.27 | 20.2 | 0.95 | nul | 27 | 1700
119000 | Arnage | 1994-09-06 | 31.1 | 18.3 | 21 | 8.1 | 583 | 7.7 | 74 | 5 | 3.6 | nul | 96.3 | 6 | 17.3 | 5.4 | nul | 33 | 263 | 0.2 | 23.3 | 0.74 | 16.2 | 39 | 32000
119000 | Arnage | 1994-10-05 | 20.3 | 14.5 | 14 | 8.1 | 637 | 8.9 | 78 | 3 | 5.4 | nul | 112 | 6.6 | nul | nul | 1.3 | 37 | 292 | 0.26 | 20.7 | 0.98 | nul | 8 | 920
119000 | Arnage | 1994-11-09 | 81 | 11.5 | 84 | 7.8 | 435 | 10.4 | 84 | 2 | 8.1 | nul | 83.7 | 6.1 | nul | nul | 0.54 | 30 | 193 | 0.16 | 26.6 | 0.43 | nul | 2.7 | 22000
119000 | Arnage | 1994-12-05 | 43.5 | 10 | 20 | 8.6 | 596 | 8.4 | 67 | 8 | 8.9 | nul | 104 | 7.1 | nul | nul | 1.7 | 35 | 262 | 0.25 | 26.9 | 0.96 | nul | nul | 9300
119150 |  | 1992-09-22 | nul | 17 | 19 | 8 | 832 | 6.4 | 65 | 5.3 | nul | nul | nul | nul | nul | nul | 2 | nul | nul | 0.56 | 11.2 | 1.1 | nul | nul | nul
119150 |  | 1992-10-26 | nul | 10.3 | 11.2 | 8 | 665 | 11.2 | 99 | 3.6 | nul | nul | nul | nul | nul | nul | 1.7 | nul | nul | 0.26 | 13.2 | 1.3 | nul | nul | nul
119150 |  | 1992-11-17 | nul | 0 | nul | 0 | nul | nul | nul | nul | nul | nul | nul | nul | nul | nul | 0 | nul | nul | 0 | 15.4 | nul | nul | nul | nul
119150 |  | 1992-11-24 | nul | 10.8 | 15 | 7.9 | 574 | 11.3 | 100 | 2.3 | nul | nul | nul | nul | nul | nul | 0.61 | nul | nul | 0.37 | 27.4 | 0.66 | nul | nul | nul
119150 |  | 1992-12-08 | nul | nul | nul | nul | nul | nul | nul | nul | nul | nul | nul | nul | nul | nul | 0.24 | nul | nul | 0 | 39.5 | 0.39 | nul | nul | nul
119150 |  | 1992-12-22 | nul | 8.2 | 18 | 8 | 610 | 11.2 | 94 | 2.3 | nul | nul | nul | nul | nul | nul | 0.88 | 37 | nul | 0.3 | 35 | 0.71 | nul | nul | nul
119150 |  | 1993-01-26 | 61.6 | 9 | 23 | 7.7 | 693 | 11.2 | 94 | 2.3 | nul | nul | 97 | 6.4 | nul | nul | 0.59 | nul | nul | 0.26 | 34.2 | 0.61 | nul | nul | nul
119150 |  | 1993-02-23 | 26.7 | 6.9 | 7 | 7.9 | 799 | 12.8 | 103 | 3 | nul | nul | 97 | 6.5 | 17.5 | 5.3 | 0.88 | 38 | 253 | 0.2 | 31 | 0.71 | 13.5 | nul | nul
119150 |  | 1993-03-23 | 20 | 11.4 | 19 | 8 | 598 | 12.4 | 111 | 7 | nul | nul | 94 | 6 | nul | nul | 0.54 | 35 | 237 | 0.26 | 20 | 0.5 | nul | nul | nul
119150 |  | 1993-04-26 | 33.7 | 15.5 | 24 | 8.2 | 537 | 14.3 | 142 | 7 | nul | nul | 83 | 5.8 | nul | nul | 0.24 | 33 | 222 | 0.24 | 16.2 | 0.41 | nul | 120 | nul
119150 |  | 1993-05-25 | 18.8 | 20.1 | 116 | 8.2 | 536 | 13.3 | 145 | 11 | nul | nul | 90 | 5.9 | nul | nul | 0.11 | 33 | 238 | 0.36 | 16.9 | 0.33 | nul | nul | nul
119150 |  | 1993-06-28 | 16.3 | 22.9 | 12 | 7.9 | 585 | 9.6 | 108 | 3 | nul | 73 | 89 | 6.2 | nul | nul | 0.13 | 37 | 229 | 0.59 | 23.2 | 0.75 | nul | 51 | nul
119150 |  | 1993-07-28 | 10.4 | 19.8 | 20 | 8.1 | 588 | 6.7 | 72 | 4 | nul | 62 | 93 | 5.5 | nul | nul | 0.49 | 36 | nul | 0.41 | 13.9 | 0.95 | nul | 36 | nul
119150 |  | 1993-08-25 | 8.3 | 19.5 | 17 | 8.1 | 485 | 5.2 | 55 | 5 | nul | 60 | 94 | 5.9 | nul | nul | 0.69 | 40 | 270 | 0.44 | 9.5 | 1.16 | nul | 12.5 | nul
119150 |  | 1993-09-28 | 14.9 | 15.4 | 12 | 8.1 | 534 | 8.5 | 84 | 2 | nul | 71 | 84 | 11.6 | nul | nul | 0.9 | 35.5 | 231 | 0.42 | 17.2 | 1.2 | nul | 27 | nul
119150 |  | 1993-10-26 | 22.9 | 8.7 | 20 | 8 | 545 | 11.7 | 98 | 3 | nul | 63 | 90 | 6.6 | nul | nul | 0.79 | 35 | 215 | 0.24 | 30.1 | 0.7 | nul | nul | nul
119150 |  | 1993-12-01 | 19.8 | 7.9 | 8 | 8.2 | 820 | 11.8 | 98 | 4 | nul | nul | 101 | 6.2 | 18.3 | 5.9 | 1.2 | 39 | 275 | 0.11 | 23 | 0.83 | 20 | nul | nul
119150 |  | 1993-12-21 | 106 | 9.3 | 47 | 8.2 | 595 | 10.5 | 91 | 2 | nul | 58 | 82 | 6.4 | nul | nul | 0.68 | 36 | 201 | 0.28 | 32 | 0.58 | nul | nul | nul
119150 |  | 1994-01-25 | nul | 8.6 | 31 | 8 | 579 | 12.4 | 105 | 2 | nul | 73 | 97 | 6.6 | 15.5 | 6.1 | 0.74 | 35 | nul | 0.23 | 38.5 | 0.48 | 12.9 | nul | nul
119150 |  | 1994-02-23 | nul | 7.8 | 62 | 8 | 489 | 12.9 | 106 | 1 | nul | 43 | 91 | 6 | nul | nul | 0.35 | nul | nul | 0.18 | 32.1 | 0.31 | nul | nul | nul
119150 |  | 1994-04-25 | nul | 13.6 | 15 | 8.2 | 541 | 15.2 | 145 | 5 | nul | 60 | 95 | 6.3 | nul | nul | 0.06 | 32 | nul | 0.22 | 30 | 0.34 | nul | 70 | nul
119150 |  | 1994-05-27 | nul | 16.2 | 30 | 8.3 | 538 | 9.3 | 94 | 3 | nul | 56 | 86 | 6.2 | nul | nul | 0.77 | 30 | nul | 0.47 | 25.2 | 0.66 | nul | 9.3 | nul
119150 |  | 1994-06-28 | nul | 24.2 | 17 | 8.3 | 546 | 10.1 | 118 | 4 | nul | 57 | 92 | 5.8 | nul | nul | 0.15 | 34 | nul | 0.56 | 20.2 | 0.85 | nul | 48 | nul
119150 |  | 1994-07-26 | nul | 24.7 | 20 | 8.3 | 461 | 8.6 | 102 | 5 | nul | 52 | 84 | 4.6 | nul | nul | 0.51 | 29 | nul | 0.39 | 17.8 | 0.83 | nul | 37 | nul
119150 |  | 1994-08-31 | nul | 20.8 | 19 | 8.4 | 543 | 11.9 | 131 | 4 | nul | 60 | 110 | 5.9 | 17.6 | 4.8 | 0.11 | 30 | nul | 0.32 | 20.9 | 0.59 | 17.5 | 80 | nul
119150 |  | 1994-10-10 | nul | 12.2 | nul | nul | 583 | 10.7 | 98 | nul | nul | 74 | nul | nul | nul | nul | nul | nul | nul | nul | nul | nul | nul | nul | nul
119150 |  | 1994-10-25 | nul | 13 | 24 | 8.1 | 604 | 11.5 | 109 | 1 | nul | 69 | 111 | 6.3 | nul | nul | 0.27 | 34 | nul | 0.22 | 22.6 | 0.43 | nul | 4 | nul
119150 |  | 1994-12-30 | nul | 9.4 | 130 | 8 | 491 | nul | nul | 2 | nul | nul | 81 | 5.6 | nul | nul | 0.25 | 29 | nul | 0.21 | 22.2 | 0.42 | nul | nul | nul
122050 |  | 1994-05-27 | nul | 16.6 | 14 | 8.3 | 494 | 8.9 | 91 | 2 | nul | 58 | 79 | 6 | 13.7 | 6 | 0.48 | 27 | nul | 0.44 | 22.7 | 0.61 | 14.3 | 10.7 | nul
122050 |  | 1994-06-28 | nul | 24.4 | 14 | 8.3 | 637 | 7.5 | 88 | 3 | nul | 70 | 99 | 6.7 | nul | nul | 0.13 | 35 | nul | 0.2 | 23.5 | 0.68 | nul | 6.7 | nul
122050 |  | 1994-07-26 | nul | 25.1 | 21 | 8.2 | 534 | 8.2 | 99 | 5 | nul | 61 | 89 | 5.5 | nul | nul | 0.29 | 35 | nul | 0.16 | 19 | 0.69 | nul | 21 | nul
122050 |  | 1994-08-31 | nul | 21.2 | 14 | 8.3 | 591 | 9.6 | 107 | 3 | nul | 67 | 104 | 6.2 | nul | nul | 0.21 | 35 | nul | 0.13 | 20 | 0.53 | nul | 41 | nul
122050 |  | 1994-10-07 | nul | 14.7 | nul | nul | 596 | 11.1 | 107 | nul | nul | 68 | nul | nul | nul | nul | nul | nul | nul | nul | nul | nul | nul | nul | nul
122050 |  | 1994-10-25 | nul | 13.3 | 21 | 8.2 | 580 | 10.6 | 101 | 3 | nul | 60 | 101 | 6.6 | 17.1 | 7 | 0.4 | 33 | nul | 0.29 | 22.8 | 0.55 | 14.6 | 11 | nul
122100 | Morannes | 1992-01-15 | 23.3 | 5 | 9.6 | 7.9 | 567 | 10.4 | 73 | 1 | nul | nul | 102 | 6.1 | nul | nul | 1.2 | 38 | 254 | 0.19 | 24.7 | 1.1 | nul | nul | nul
122100 | Morannes | 1992-02-10 | 21.1 | 4.5 | 12 | 8.3 | 540 | 14.2 | 94 | 2.6 | nul | nul | 104 | 5.8 | nul | nul | 1.1 | 38 | 259 | 0.11 | 25.4 | 1.45 | nul | nul | nul
122100 | Morannes | 1992-03-11 | 21.1 | 8.3 | 26 | 9.1 | 560 | 16.8 | 130 | 6.3 | nul | nul | 90.1 | 6.7 | 19.7 | 6 | 0.68 | 41 | 232 | 0.12 | 23.4 | 0.55 | 1.2 | nul | nul
122100 | Morannes | 1992-04-08 | 31.8 | 9.7 | 16.4 | 7.9 | 519 | 10.6 | 86 | 1.6 | nul | nul | 83 | 6.2 | nul | nul | 0.57 | 34.5 | 181 | 0.23 | 29.8 | 0.55 | nul | 28 | nul
122100 | Morannes | 1992-05-13 | 20.4 | 17.6 | 16.5 | 8.35 | 508 | 8.4 | 85 | 7 | nul | nul | 83.3 | 6.1 | nul | nul | 0.5 | 33 | 219 | 0.24 | 12.2 | 0.64 | nul | 32 | nul
122100 | Morannes | 1992-06-17 | 8.2 | 22.7 | 18.4 | 8.3 | 554 | 10.3 | 116 | 7.3 | nul | nul | 93.5 | 6 | nul | nul | 0.28 | 40 | 243 | 0.57 | 6.8 | 1.3 | nul | 89 | nul
122100 | Morannes | 1992-07-08 | 9.3 | 22.1 | 19 | 8 | 544 | 8.3 | 91 | 5.6 | nul | nul | 89.1 | 5.8 | nul | nul | 0.98 | 39 | 256 | 0.25 | 5.2 | 1.2 | nul | 61 | nul
122100 | Morannes | 1992-08-12 | 9.3 | 22.5 | 17.5 | 7.95 | 644 | 7.8 | 90 | 4.7 | nul | nul | 98.6 | 5.4 | nul | nul | 1.2 | 42 | 275 | 0.25 | 3.3 | 2.2 | nul | 18.7 | nul
122100 | Morannes | 1992-09-09 | 12.3 | 17.8 | 26 | 8.05 | 675 | 8.5 | 86 | 4.4 | nul | nul | 90.9 | 5.3 | 24 | 8.2 | 0.06 | 42 | 256 | 0.36 | 6.8 | 0.8 | 0.3 | 130 | nul
122100 | Morannes | 1992-10-08 | 24 | 14.7 | 15 | 7.35 | 703 | 6.4 | 59 | 6 | nul | nul | 93.2 | 6.8 | nul | nul | 1.5 | 36 | 250 | 0.23 | 11 | 1.1 | nul | 28 | nul
122100 | Morannes | 1992-11-05 | 18.2 | 10.4 | 21 | 7.7 | 780 | 10.6 | 89 | 1 | nul | nul | 99.8 | 6.9 | nul | nul | 0.31 | 41 | 278 | 0.28 | 13 | 1.1 | nul | 100 | nul
122100 | Morannes | 1992-12-10 | 117 | 7 | 88 | 7.8 | 593 | 11.3 | 85 | 1.1 | nul | nul | 81.9 | 6.4 | nul | nul | 0.22 | 34 | 151 | 0.25 | 40.7 | 0.43 | nul | nul | nul
122100 | Morannes | 1993-01-05 | 22.1 | 1.5 | 5 | 7.9 | 725 | 9.8 | 60 | 1 | nul | nul | 104 | 7.2 | nul | nul | 1.1 | 38 | 238 | 0.22 | 34.1 | 0.75 | nul | nul | nul
122100 | Morannes | 1993-02-03 | 41.5 | 6.8 | 10 | 8 | 733 | 11.5 | 85 | 1.7 | nul | nul | 99.9 | 7.8 | nul | nul | 0.53 | 40 | 215 | 0.25 | 39.1 | 0.55 | nul | nul | nul
122100 | Morannes | 1993-03-01 | 32.4 | 4.9 | 11 | 8.6 | 842 | 9.5 | 69 | 5.6 | nul | nul | 94.6 | 7.1 | 17.3 | 5.1 | 0.12 | 39.5 | 246 | 0.17 | 32.6 | 0.49 | 12.9 | nul | nul
122100 | Morannes | 1993-04-07 | 40.6 | 11.3 | 34 | 8.85 | 567 | 12 | 103 | 11 | nul | nul | 95 | 6.6 | nul | nul | 0.4 | 39 | 240 | 0.16 | 19.4 | 0.25 | nul | 187 | nul
122100 | Morannes | 1993-05-05 | 36.9 | 15 | 18 | 8.2 | 575 | 11 | 116 | 6 | nul | nul | 87 | 6.1 | nul | nul | 0.4 | 34 | 228 | 0.41 | 18 | 0.57 | nul | 74 | nul
122100 | Morannes | 1993-06-01 | 23.2 | 21.4 | 12 | 8 | 613 | 6.3 | 60 | 5 | nul | nul | 90.9 | 6.2 | nul | nul | 0.26 | 36 | 246 | 0.25 | 13.9 | 0.57 | nul | 8 | nul
122100 | Morannes | 1993-07-08 | 17.2 | 22.5 | 15 | 7.85 | 573 | 5.8 | 62 | 5 | nul | nul | 86.3 | 5.8 | nul | nul | 0.15 | 33 | 216 | 0.32 | 19 | 0.92 | nul | 12 | nul
122100 | Morannes | 1993-08-02 | 13.1 | 21 | 15 | 8.2 | 640 | 6.7 | 73 | 4 | nul | nul | 97.6 | 6.6 | nul | nul | 0.14 | 37 | 258 | 0.16 | 13.4 | 1 | nul | 30 | nul
122100 | Morannes | 1993-09-08 | 13.1 | 19 | 20 | 8.45 | 620 | 8.9 | 87 | 5 | nul | nul | 93.4 | 6.2 | 22 | 8.3 | 0.11 | 39 | 276 | 0.13 | 6 | 0.8 | 11.8 | 50 | nul
122100 | Morannes | 1993-10-05 | 35 | 14.2 | 16 | 8.1 | 606 | 9.2 | 82 | 7 | nul | nul | 89.6 | 6 | nul | nul | 0.5 | 36 | 242 | 0.32 | 18.1 | 0.68 | nul | 44 | nul
122100 | Morannes | 1993-11-04 | 22.4 | 9.7 | 11 | 8.1 | 658 | 6.2 | 46 | 3 | nul | nul | 92.7 | 7.3 | nul | nul | 0.5 | 39 | 237 | 0.28 | 30 | 0.76 | nul | 11.3 | nul
122100 | Morannes | 1993-12-07 | 24 | 5.3 | 8 | 7.8 | 739 | 6.1 | 40 | 1 | nul | nul | 97.9 | 6.5 | nul | nul | 1.25 | 40 | 265 | 0.13 | 24.6 | 0.9 | nul | nul | nul
122100 | Morannes | 1994-01-05 | 284 | 7.5 | 120 | 7.9 | 444 | 8.9 | 64 | 3 | nul | nul | 68.1 | 5.6 | nul | nul | 0.31 | 29 | 143 | 0.19 | 36 | 0.36 | nul | nul | nul
122100 | Morannes | 1994-02-09 | 94 | 6.8 | 38 | 8 | 426 | 9.2 | 65 | 1 | nul | nul | 75.7 | 6.3 | nul | nul | 0.32 | 30 | 179 | 0.19 | 34.1 | 0.43 | nul | nul | nul
122100 | Morannes | 1994-03-07 | 132 | 8.5 | 23 | 8 | 494 | 7.8 | 58 | 1 | nul | nul | 91.4 | 6.3 | 13.6 | 5.3 | 0.15 | 32 | 207 | 0.19 | 32.4 | 0.4 | 13.7 | nul | nul
122100 | Morannes | 1994-04-05 | 105 | 10.3 | 26 | 8.2 | 510 | 13.5 | 137 | 4 | nul | nul | 94.2 | 6.6 | nul | nul | 0.05 | 33 | 235 | 0.17 | 30.4 | 0.43 | nul | 6.7 | nul
122100 | Morannes | 1994-05-03 | 35.9 | 17.8 | 26 | 8.6 | 484 | 14.9 | 145 | 6 | nul | nul | 86.8 | 6.4 | nul | nul | 0.16 | 34 | 220 | 0.2 | 27 | 0.1 | nul | 140 | nul
122100 | Morannes | 1994-06-07 | 68.5 | 16.2 | 24 | 7.9 | 485 | 8.5 | 78 | 2 | nul | nul | 82.9 | 6.7 | nul | nul | 0.23 | 29 | 213 | 0.35 | 24.7 | 0.58 | nul | 12 | nul
122100 | Morannes | 1994-07-06 | 17.1 | 23.2 | 14 | 8.05 | 552 | 6.4 | 68 | 3 | nul | nul | 96.5 | 6.2 | nul | nul | 0.05 | 35 | 259 | 0.13 | 13.1 | 0.8 | nul | 20 | nul
122100 | Morannes | 1994-08-03 | 23.5 | 24.7 | 12 | 8.1 | 494 | 6.8 | 76 | 3 | nul | nul | 81.7 | 5.2 | nul | nul | 0.12 | 32 | 211 | 0.17 | 19.1 | 0.7 | nul | 13 | nul
122100 | Morannes | 1994-09-05 | 21.4 | 19.9 | 14 | 8.3 | 610 | 6.4 | 64 | 3 | nul | nul | 101 | 6.4 | 17.9 | 5.7 | 0.15 | 34 | 279 | 0.18 | 20.6 | 0.57 | 15.3 | 20 | nul
122100 | Morannes | 1994-10-03 | 25.7 | 16.3 | 11 | 8 | 619 | 8.2 | 76 | 1 | nul | nul | 103 | 7.2 | nul | nul | 0.16 | 37 | 269 | 0.19 | 22.7 | 0.67 | nul | 11 | nul
122100 | Morannes | 1994-11-08 | 156 | 11.6 | 94 | 7.75 | 462 | 9.9 | 79 | 1 | nul | nul | 76.4 | 6 | nul | nul | 0.24 | 27 | 181 | 0.19 | 22.8 | 0.37 | nul | 4.3 | nul
122100 | Morannes | 1994-12-06 | 64 | 9.8 | 18 | 8 | 605 | 11 | 88 | 2 | nul | nul | 103 | 7.8 | nul | nul | 0.5 | 38 | 267 | 0.31 | 30 | 0.56 | nul | nul | nul
123000 | Cheffes sur Sarthe | 1992-01-08 | 21.5 | 6 | 11 | 7.93 | 550 | 9.8 | 81 | 4 | 6 | 10 | 90 | 5.5 | nul | nul | 1.08 | 33 | 268 | 0.22 | 22.9 | 1.63 | nul | nul | nul
123000 | Cheffes sur Sarthe | 1992-01-22 | 22 | 2 | 13 | 7.5 | 579 | 12.5 | 93 | 3 | nul | 90 | 96 | 5.9 | nul | nul | 1.4 | 42 | 244 | 0.2 | 24.6 | 0.8 | nul | nul | nul
123000 | Cheffes sur Sarthe | 1992-02-05 | 19.8 | 4 | 12.2 | 8.12 | 560 | 11.2 | 88 | 5 | 7.6 | 100 | 102 | 5.9 | nul | nul | 1.05 | 40 | 256 | 0.15 | 25.4 | 1.48 | nul | nul | nul
123000 | Cheffes sur Sarthe | 1992-02-19 | 35 | 6 | 21 | 8.14 | 527 | 15.2 | 126 | 7 | nul | 60 | 90 | 5.7 | nul | nul | 0.85 | 39 | 224 | 0.19 | 20.6 | 1 | nul | nul | nul
123000 | Cheffes sur Sarthe | 1992-03-04 | 22.8 | 7.5 | 29 | 8.41 | 509 | 14.9 | 128 | 7 | 7.4 | 50 | 90 | 6 | 18 | 5.6 | 0.17 | 38 | 209 | 0.13 | 27.7 | 0.6 | 11.6 | nul | nul
123000 | Cheffes sur Sarthe | 1992-03-18 | 24.4 | 11 | 36 | 8.8 | 507 | 13.6 | 127 | 9 | nul | 50 | 94 | 6 | nul | nul | 0.1 | 39 | 178 | 0.12 | 20.8 | 0.64 | nul | nul | nul
123000 | Cheffes sur Sarthe | 1992-04-01 | 78.2 | 9 | 48 | 8.2 | 499 | 11 | 98 | 9 | 6 | 40 | 87 | 5.4 | nul | nul | 1 | 35 | 237 | 0.22 | 15.4 | 0.79 | nul | 142 | nul
123000 | Cheffes sur Sarthe | 1992-04-15 | 26.7 | 12 | 35 | 8.02 | 475 | 10.6 | 101 | 10 | nul | 45 | 80 | 6 | nul | nul | 0.55 | 36 | 178 | 0.3 | 32.3 | 0.6 | nul | nul | nul
123000 | Cheffes sur Sarthe | 1992-05-06 | 20.6 | 17 | 28 | 8.76 | 488 | 10 | 107 | 7 | 8.5 | 70 | 74 | 58 | nul | nul | 0.31 | 38 | 206 | 0.27 | 13.3 | 0.61 | nul | 28 | nul
123000 | Cheffes sur Sarthe | 1992-06-03 | 13.6 | 22 | 19 | 8.06 | 484 | 6.8 | 80 | 6.6 | 6.8 | nul | 88 | 5.3 | nul | nul | 1.06 | 38 | 228 | 0.56 | 8 | 1.57 | nul | 21 | nul
123000 | Cheffes sur Sarthe | 1992-07-01 | 11.6 | 23 | 43 | 8.28 | 496 | 10.3 | 123 | 7 | 7 | 45 | 76 | 5.2 | nul | nul | 0.29 | 42 | 213 | 0.22 | 2.6 | 0.7 | nul | 83 | nul
123000 | Cheffes sur Sarthe | 1992-08-05 | 4.7 | 24 | 29 | 9.09 | 493 | 8.8 | 106 | 6 | 8.1 | 50 | 84 | 5.1 | nul | nul | 0.26 | 42 | 207 | 0.15 | 0.6 | 1.22 | nul | 9 | nul
123000 | Cheffes sur Sarthe | 1992-09-02 | 19.5 | 19.5 | 25 | 7.7 | 544 | 10.3 | 115 | 6 | 7.1 | 70 | 96 | 4.9 | 29 | 9.7 | 0.59 | 46 | 255 | 0.9 | 18.7 | 1.3 | 15.3 | 35 | nul
123000 | Cheffes sur Sarthe | 1992-10-07 | 17.5 | 13 | 29.8 | 7.9 | 534 | 7.3 | 71 | 8 | 5.1 | 60 | 86 | 4.7 | nul | nul | 1 | 39 | 240 | 0.5 | 9.6 | 0.65 | nul | 39 | nul
123000 | Cheffes sur Sarthe | 1992-11-04 | 14 | 10 | 22 | 8.27 | 538 | 11.7 | 107 | 6.2 | 5.3 | 60 | 98 | 5.2 | nul | nul | 0.23 | 44 | 265 | 0.23 | 12.3 | 0.85 | nul | 61 | nul
123000 | Cheffes sur Sarthe | 1992-11-18 | 47 | 8 | 16.8 | 7.8 | 494 | 11 | 96 | 4 | nul | 60 | 83 | 5 | nul | nul | 1 | 42 | 246 | 0.33 | 13.8 | 1.1 | nul | nul | nul
123000 | Cheffes sur Sarthe | 1992-12-02 | 50 | 10.5 | 25 | 7.86 | 485 | 11 | 102 | 4 | 7.4 | 70 | 79.6 | 6.7 | nul | nul | 0.37 | 42 | 177 | 0.37 | 37.5 | 0.62 | nul | nul | nul
123000 | Cheffes sur Sarthe | 1992-12-16 | 49 | 7 | 23 | 7.82 | 456 | 10.5 | 89 | 3 | nul | 40 | 82.2 | 6.6 | nul | nul | 0.48 | 43 | 156 | 0.25 | 47.4 | 0.53 | nul | nul | nul
123000 | Cheffes sur Sarthe | 1993-01-13 | 397 | 9.5 | 139 | 7.65 | 379 | 8.4 | 76 | 9 | 10.3 | nul | 64.2 | 5.1 | nul | nul | 0.51 | 32 | 121 | 0.49 | 32.8 | 0.66 | nul | nul | nul
123000 | Cheffes sur Sarthe | 1993-01-27 | 66.1 | 9 | 20 | 7.88 | 502 | 11 | 98 | 3 | nul | 60 | 87.4 | 6.9 | nul | nul | 0.45 | 41 | 193 | 0.29 | 38.3 | 0.5 | nul | nul | nul
123000 | Cheffes sur Sarthe | 1993-02-10 | 37.7 | 5 | 11 | 7.92 | 538 | 11.4 | 92 | 4 | 5.2 | 90 | 101 | 7.1 | nul | nul | 0.25 | 40 | 211 | 0.25 | 37.6 | 0.6 | nul | nul | nul
123000 | Cheffes sur Sarthe | 1993-02-24 | 27.7 | 5.5 | 11 | 8.25 | 559 | 10.6 | 87 | 6 | nul | 90 | 95 | 6.5 | nul | nul | 0.43 | 39 | 217 | 0.24 | 34.9 | 0.5 | nul | nul | nul
123000 | Cheffes sur Sarthe | 1993-03-10 | 26 | 7 | 14 | 8.69 | 516 | 14.8 | 126 | 7 | 5 | 80 | 108 | 6.2 | 18.9 | 4.6 | 0.1 | 37 | 216 | 0.14 | 28.9 | 0.14 | 9.2 | nul | nul
123000 | Cheffes sur Sarthe | 1993-03-24 | 23.5 | 12 | 30 | 8.63 | 511 | 13 | 125 | 9 | nul | 60 | 117 | 6 | nul | nul | 0.38 | 36 | 209 | 0.19 | 22.1 | 0.08 | nul | nul | nul
123000 | Cheffes sur Sarthe | 1993-04-07 | 42.6 | 12 | 31 | 8.65 | 446 | 11 | 105 | 10.8 | 5.8 | 50 | 88.8 | 6.1 | nul | nul | 0.15 | 38 | 193 | 0.16 | 18.5 | 0.41 | nul | 17 | nul
123000 | Cheffes sur Sarthe | 1993-04-21 | 29.5 | 15 | 35 | 8.81 | 433 | 14.8 | 152 | 12 | nul | 60 | 72.8 | 6.3 | nul | nul | 0.26 | 35 | 199 | 0.17 | 15.4 | 0.19 | nul | nul | nul
123000 | Cheffes sur Sarthe | 1993-05-12 | 34.9 | 16 | 18.4 | 7.96 | 474 | 9 | 94 | 5 | 6.3 | 70 | 83.8 | 6.2 | nul | nul | 0.27 | 35 | 226 | 0.29 | 18.9 | 0.43 | nul | 17 | nul
123000 | Cheffes sur Sarthe | 1993-06-09 | 21.9 | 25 | 18 | 7.87 | 422 | 6.8 | 84 | 4 | 5.7 | 70 | 74 | 5.5 | nul | nul | 0.21 | 35 | 232 | 0.29 | 11 | 0.82 | nul | 10 | nul
123000 | Cheffes sur Sarthe | 1993-07-07 | 19.5 | 22 | 18 | 7.97 | 510 | 7 | 82 | 4 | 5.2 | 70 | 96.6 | 7.1 | nul | nul | 0.19 | 38 | 230 | 0.29 | 20.6 | 0.71 | nul | 13 | nul
123000 | Cheffes sur Sarthe | 1993-08-11 | 11.1 | 21 | 22 | 8.6 | 523 | 11 | 127 | 4 | 5.4 | 50 | 87.4 | 5.8 | nul | nul | 0.18 | 48.5 | 240 | 0.1 | 8.3 | 0.76 | nul | 53 | nul
123000 | Cheffes sur Sarthe | 1993-09-08 | 13.8 | 19 | 24 | 8.46 | 494 | 9.2 | 102 | 5 | 6.6 | 50 | 83.4 | 5.6 | 83.4 | 7.5 | 0.18 | 43 | 243 | 0.1 | 3 | 0.24 | 2.1 | 59 | nul
123000 | Cheffes sur Sarthe | 1993-10-13 | 53 | 14 | 16 | 8.43 | 437 | 8.7 | 87 | 4 | 7.1 | 90 | 93.6 | 5.6 | nul | nul | 0.27 | 35.9 | 193 | 0.29 | 20.8 | 0.78 | nul | 25 | nul
123000 | Cheffes sur Sarthe | 1993-11-10 | 23.5 | 10 | 20 | 8.02 | 541 | 9.9 | 91 | 4 | 5.2 | 80 | 77 | 6.5 | nul | nul | 0.8 | 39.7 | 232 | 0.29 | 30.1 | 0.78 | nul | 21 | nul
123000 | Cheffes sur Sarthe | 1993-11-24 | 22.7 | 4 | 12 | 7.95 | 549 | 13 | 102 | 5 | nul | 110 | 90.8 | 6.6 | nul | nul | 2 | 40.9 | 255 | 0.22 | 25.7 | 0.75 | nul | nul | nul
123000 | Cheffes sur Sarthe | 1993-12-08 | 29.5 | 6 | 14 | 7.89 | 538 | 11 | 91 | 6 | 5.2 | 90 | 91 | 6.3 | nul | nul | 1.2 | 41.5 | 268 | 0.16 | 24.5 | 1.06 | nul | nul | nul
123000 | Cheffes sur Sarthe | 1993-12-22 | 145 | 8 | 53 | 8.13 | 388 | 11.6 | 101 | 5 | nul | 35 | 80.8 | 6.4 | nul | nul | 0.46 | 37 | 184 | 0.31 | 29.7 | 0.64 | nul | nul | nul
123000 | Cheffes sur Sarthe | 1994-01-12 | 190 | 7 | 65 | 7.71 | 376 | 10 | 85 | 3 | 8.7 | 40 | 61.6 | 5.4 | nul | nul | 0.24 | 30 | 116 | 0.21 | 35.6 | 0.61 | nul | nul | nul
123000 | Cheffes sur Sarthe | 1994-01-26 | 121 | 8 | 19 | 8.13 | 483 | 11.5 | 100 | 7 | nul | 50 | 88.5 | 6.8 | nul | nul | 0.26 | 36.1 | 201 | 0.34 | 43.4 | 0.42 | nul | nul | nul
123000 | Cheffes sur Sarthe | 1994-02-09 | 98.7 | 7 | 40 | 7.87 | 382 | 10.9 | 93 | nul | 7.6 | 40 | 77 | 6 | nul | nul | 0.25 | 32.7 | 150 | 0.24 | 32.8 | 0.46 | nul | nul | nul
123000 | Cheffes sur Sarthe | 1994-02-23 | 170 | 9 | 28 | 7.93 | 484 | 11.4 | 102 | 3 | nul | 50 | 74.5 | 4.1 | nul | nul | 0.44 | 35.3 | 173 | 0.25 | 33.6 | 0.38 | nul | nul | nul
123000 | Cheffes sur Sarthe | 1994-03-09 | 79.8 | 10 | 23 | 8.25 | 486 | 11 | 101 | 6 | 5.6 | 70 | 88 | 6 | 13.5 | 5 | 0.21 | 33.5 | 180 | 0.19 | 33.4 | 0.44 | 12.8 | nul | nul
123000 | Cheffes sur Sarthe | 1994-03-23 | 80.9 | 12 | 19 | 8.3 | 522 | 10.4 | 100 | 4 | nul | 70 | 104 | 6.2 | nul | nul | 0.12 | 52.7 | 211 | 0.19 | 32.3 | 0.4 | nul | nul | nul
123000 | Cheffes sur Sarthe | 1994-04-06 | 100 | 11 | 20 | 8.27 | 431 | 12 | 112 | 5 | 6 | 50 | 87.6 | 5.7 | nul | nul | 0.16 | 34.7 | 213 | 0.18 | 25.6 | 0.42 | nul | 48 | nul
123000 | Cheffes sur Sarthe | 1994-04-27 | 44.7 | 10.5 | 40 | 8.76 | 496 | 11.8 | 109 | 7.3 | nul | 50 | 89.6 | 5.9 | nul | nul | 0.25 | 33.7 | 204 | 0.17 | 30.9 | 0.13 | nul | nul | nul
123000 | Cheffes sur Sarthe | 1994-05-11 | 33.9 | 15 | 30 | 8.36 | 428 | 10.8 | 111 | 5 | 6.3 | 60 | 70 | 5.6 | nul | nul | 0.19 | 33.6 | 177 | 0.21 | 22.5 | 0.12 | nul | 91 | nul
123000 | Cheffes sur Sarthe | 1994-06-08 | 55.7 | 16 | 11 | 7.8 | 463 | 7.4 | 77 | 2 | 6 | 100 | 81.6 | 5.7 | nul | nul | 0.15 | 30 | 215 | 0.32 | 27 | 0.56 | nul | 6 | nul
123000 | Cheffes sur Sarthe | 1994-07-06 | 18 | 22 | 8 | 8.05 | 545 | 6.3 | 74 | 3 | 5.2 | 110 | 103 | 5.8 | nul | nul | 0.22 | 38 | 277 | 0.08 | 19.4 | 0.82 | nul | 13 | nul
123000 | Cheffes sur Sarthe | 1994-08-03 | 24.7 | 24.5 | 14 | 8.23 | 454 | 8.5 | 104 | 4 | 5.9 | 80 | 80 | 4.6 | nul | nul | 0.04 | 29 | 222 | 0.23 | 16.2 | 0.69 | nul | 21 | 450
123000 | Cheffes sur Sarthe | 1994-09-06 | 35.1 | 19 | 18 | 8.28 | 496 | 7.5 | 83 | 6 | 5 | 70 | 96.4 | 5.6 | 18.3 | 6 | 0.1 | 37 | 251 | 0.12 | 17.9 | 0.64 | 14 | 31 | 2700
123000 | Cheffes sur Sarthe | 1994-10-05 | 25.3 | 15 | 16 | 8.26 | 490 | 10.8 | 111 | 4 | 7.3 | 80 | 102 | 6.4 | nul | nul | 0.01 | 40 | 250 | 0.17 | 23.4 | 0.6 | nul | 45 | 220
123000 | Cheffes sur Sarthe | 1994-11-07 | 241 | 12 | 118 | 7.7 | 438 | 9 | 86 | 6 | 9.4 | 10 | 74.2 | 5.9 | nul | nul | 0.13 | 27.8 | 157 | 0.25 | 20.6 | 0.6 | nul | 3 | 5000
123000 | Cheffes sur Sarthe | 1994-11-23 | 69.3 | 12 | 17 | 7.96 | 556 | 10.3 | 99 | 2 | nul | 60 | 91.5 | 7 | nul | nul | 0.23 | 34.4 | 234 | 0.3 | 24.7 | 0.43 | nul | nul | nul
123000 | Cheffes sur Sarthe | 1994-12-06 | 67.2 | 10 | 16 | 8.06 | 604 | 10.5 | 96 | 4.8 | 6.5 | 80 | 93.2 | 7.2 | nul | nul | 0.35 | 36 | 278 | 0.43 | 29.7 | 0.45 | nul | nul | 1500
123000 | Cheffes sur Sarthe | 1994-12-21 | 65.6 | 8 | 14 | 8.03 | 509 | 11.5 | 99 | 4.5 | nul | 70 | 95.6 | 7.2 | nul | nul | 0.26 | 37 | 245 | 0.28 | 29.6 | 0.43 | nul | nul | nul