## Feuil1
Code stations | Points | Dates | Débit (m3/s) | Temp. eau (°C) | Matières en suspension | pH | Conductivité (µS/cm) | [O2] (mg/L) | Saturation O2 (%) | DBO5 (20°C, mg/L) | C orga (mg/L) | SECCHI (cm) | Ca2+ (mg/L) | Mg2+ (mg/L) | Na+ (mg/L) | K+ (mg/L) | NH4+ (mg/L) | Cl- (mg/L) | HCO3- (mg/L) | NO2- (mg/L) | NO3- (mg/L) | PO43- (mg/L) | SiO3- (mg/L) | Chloro- phylle a | Phéopi-gments | Coliformes Fécaux
138000 | Cerizay | 1992-05-04 | 1.94 | 12.5 | 19.1 | 7.6 | 220 | 10.4 | 102 | 3.5 | nul | 50 | 16.8 | 6.6 | nul | nul | 0.05 | 25 | 54 | 0.14 | 14 | 0.2 | nul | 71 | 6
138000 | Cerizay | 1992-05-25 | nul | nul | nul | nul | nul | nul | nul | nul | nul | nul | nul | nul | nul | nul | nul | nul | nul | nul | nul | nul | nul | nul | nul
138000 | Cerizay | 1992-06-01 | 2.02 | 18 | 32 | 7.25 | 206 | 7.2 | 68 | 4.7 | nul | 35 | 17 | 5.8 | nul | nul | 0.17 | 24.5 | 61 | 0.28 | 9.5 | 0.38 | nul | 37 | 14
138000 | Cerizay | 1992-07-02 | 1.51 | 19.2 | 45.2 | 7.3 | 253 | 6.8 | 75 | 3.5 | nul | 30 | 22 | 6.8 | nul | nul | 0.61 | 27.4 | 65 | 0.31 | 7.3 | 0.63 | nul | 26 | 21
138000 | Cerizay | 1992-08-05 | 0.16 | 20 | 42 | 8.3 | 279 | 9 | 100 | 2.6 | nul | 50 | 21.5 | 6.9 | nul | nul | 0.05 | 32.5 | 78 | 0.19 | 6.4 | 0.43 | nul | 74 | 16
138000 | Cerizay | 1992-09-03 | 0.86 | 17.4 | 28.6 | 7.55 | 231 | 9.8 | 105 | 0.5 | nul | 30 | 18 | 6.2 | 19.5 | 7.3 | 0.15 | 27.1 | 69 | 0.17 | 6 | 0.92 | 15 | 38.2 | 17
138000 | Cerizay | 1992-09-15 | nul | nul | nul | nul | nul | nul | nul | nul | nul | nul | nul | nul | nul | nul | nul | nul | nul | nul | nul | nul | nul | nul | nul
138000 | Cerizay | 1992-10-01 | 0.44 | 15.2 | 15.6 | 7.6 | 282 | 8.5 | 87 | 5.5 | nul | 52 | 20 | 6.8 | nul | nul | 0.49 | 33.1 | 80 | 0.3 | 6.8 | 0.55 | nul | 30.9 | 12
138000 | Cerizay | 1993-05-13 | 1.92 | 15.4 | 23 | 7.8 | 220 | 9 | 93 | 4 | nul | 50 | 16 | 6.6 | nul | nul | 0.05 | 23.9 | 54 | 0.18 | 12.9 | 0.27 | nul | 20.7 | 3.9
138000 | Cerizay | 1993-06-10 | 0.93 | 20.9 | 25 | 7.45 | 232 | 5.9 | 67 | 2.3 | nul | nul | 19 | 6.5 | nul | nul | 0.29 | 26.4 | 66 | 0.34 | 11 | 0.5 | nul | 16.4 | 16.6
138000 | Cerizay | 1993-07-08 | 0.68 | 20.7 | 24 | 8.6 | 223 | 10.1 | 115 | 3 | nul | 70 | 17 | 6.8 | nul | nul | 0.05 | 25.2 | 66 | 0.15 | 6.2 | 0.2 | nul | 79.2 | 22.2
138000 | Cerizay | 1993-08-12 | 0.26 | 19.5 | 28 | 8.5 | 248 | 8.5 | 100 | 5.6 | nul | 35 | 19 | 6.5 | nul | nul | 0.05 | 28 | 73 | 0.08 | 8 | 1.2 | nul | 82.8 | 9.6
138000 | Cerizay | 1993-09-09 | 0.24 | 17.2 | 29.5 | 7.55 | 267 | 8.1 | 90 | 5.3 | nul | 45 | 20 | 7.1 | 27.6 | 6 | 0.15 | 38.9 | 91 | 0.18 | 9.8 | 0.6 | 8 | 75.5 | 16.3
138000 | Cerizay | 1993-10-13 | 12 | 13.8 | 49.1 | 7.05 | 222 | 7.7 | 78 | 3.4 | nul | 25 | 19 | 6 | nul | nul | 0.23 | 28.5 | 24 | 0.24 | 17.5 | 0.57 | nul | 2.7 | 23.3
138000 | Cerizay | 1994-05-05 | 1.91 | 15.2 | 24.3 | 8.5 | 213 | 9.3 | 135 | 5.2 | nul | 42 | 17 | 6.5 | nul | nul | 0.05 | 27.5 | 62 | 0.2 | 17.5 | 0.05 | nul | 60 | 18.2
138000 | Cerizay | 1994-06-02 | 2.69 | 17.5 | 38.8 | 7.2 | 198 | 7.3 | 77 | 3.6 | nul | 32 | 18 | 5.4 | nul | nul | 0.19 | 23 | 55 | 0.15 | 12 | 0.43 | nul | 42.6 | 15
138000 | Cerizay | 1994-07-07 | 0.49 | 19.8 | 44.3 | 7.6 | 237 | 8.4 | 95 | 5.2 | nul | 35 | 22 | 8.5 | nul | nul | 0.07 | 28 | 65 | 0.23 | 10.5 | 0.35 | nul | 87.3 | 27.6
138000 | Cerizay | 1994-08-03 | 0.36 | 23 | 43.3 | 7.9 | 247 | 9.5 | 110 | 8 | nul | 35 | 17 | 7 | nul | nul | 0.09 | 25 | 86 | 0.08 | 6 | 0.2 | nul | 119 | 19
138000 | Cerizay | 1994-09-08 | 0.76 | 16.7 | 26 | 7.4 | 236 | 7.2 | 76 | 2.2 | nul | 43 | 17 | 6.5 | 20 | 6.4 | 0.15 | 27 | 68 | 0.17 | 8 | 0.51 | 13.5 | 47.3 | 17.4
138000 | Cerizay | 1994-10-06 | 1.14 | 11.6 | 20 | 7.5 | 245 | 9.2 | 85 | 2 | nul | 48 | 20 | 7.2 | nul | nul | 0.05 | 28.5 | 61 | 0.12 | 15.5 | 0.39 | nul | 28.4 | 1.4
139500 | Mortagne/Sèvre | 1993-05-24 | 4.5 | 19.4 | 18 | 7.8 | 220 | 10.6 | 115 | 3 | nul | 65 | 16.6 | 6.3 | nul | nul | 0.18 | 26.4 | 66.2 | 0.14 | 13.8 | 0.83 | nul | 55.8 | 27.7
139500 | Mortagne/Sèvre | 1993-06-24 | 6.3 | 21.1 | nul | 7.3 | 350 | 10 | 112 | nul | nul | 65 | nul | nul | nul | nul | nul | nul | nul | nul | nul | nul | nul | nul | nul
139500 | Mortagne/Sèvre | 1993-07-28 | 2.04 | 21 | 23 | 8 | 250 | 9.6 | 107 | 11 | nul | 45 | 14.7 | 6.6 | nul | nul | 0.05 | 38 | 78.5 | 0.05 | 2.51 | 0.67 | nul | 84.1 | 27.9
139500 | Mortagne/Sèvre | 1993-08-23 | 4.04 | 20.5 | 26 | 6.8 | 360 | 6.8 | 75 | 6 | nul | 35 | 14.1 | 4.8 | nul | nul | 1.25 | 41 | 73.2 | 0.26 | 2.57 | 0.87 | nul | 57.8 | 21.4
139500 | Mortagne/Sèvre | 1993-09-29 | 3.2 | 15 | 16 | 8.3 | 420 | 12.4 | 123 | 2 | nul | 80 | 20.1 | 7.8 | 47.6 | 9.08 | 0.11 | 69.4 | 77 | 0.39 | 7.48 | 0.73 | 14.2 | 81 | 25.7
139500 | Mortagne/Sèvre | 1993-10-21 | 2.04 | 10.5 | 13 | 7.85 | 310 | 11.7 | 105 | 2 | nul | 65 | 19.6 | 6.8 | 16.9 | 6.44 | 0.13 | 28.8 | 45.5 | 0.31 | 26.8 | 0.42 | 28.1 | 10.1 | 3.7
140000 | St Aubin ormeaux | 1992-05-12 | 4.32 | 16.2 | 17 | 8.2 | 220 | 11.9 | 121 | 3 | nul | 55 | 19.4 | 4.74 | nul | nul | 0.14 | 29.6 | 56.8 | 0.2 | 14.9 | 0.25 | nul | 84.1 | 28
140000 | St Aubin ormeaux | 1992-05-25 | nul | nul | nul | nul | nul | nul | nul | nul | nul | nul | nul | nul | nul | nul | nul | nul | nul | nul | nul | nul | nul | nul | nul
140000 | St Aubin ormeaux | 1992-06-16 | 1.56 | 22.4 | 19 | 8.2 | 280 | 9.8 | 113 | 4.6 | nul | 60 | 16.9 | 6.3 | nul | nul | 0.06 | 40.2 | 61.9 | 0.25 | 13.6 | 0.54 | nul | 61.4 | 28.3
140000 | St Aubin ormeaux | 1992-07-07 | 2.51 | 18.1 | 18.5 | 7.6 | 240 | 8.4 | 89 | 3.4 | nul | 50 | 17.2 | 6 | nul | nul | 0.25 | 35.6 | 71.4 | 0.15 | 3.14 | 0.63 | nul | 30.7 | 24.4
140000 | St Aubin ormeaux | 1992-08-18 | 1.15 | 22.1 | 21 | 8.5 | 260 | 9.4 | 108 | 3.9 | nul | 55 | 17 | 6.12 | nul | nul | 0.08 | 34.6 | 76 | 0.04 | 1.05 | 0.49 | nul | 88.1 | 41.8
140000 | St Aubin ormeaux | 1992-09-08 | 2.51 | 17.9 | 19.5 | 8.3 | 290 | 11.5 | 121 | 4.8 | nul | 50 | 18.6 | 5.64 | 39.2 | 9.9 | 0.03 | 47.4 | 68.3 | 0.13 | 6.78 | 0.38 | 14.3 | 77.4 | 38.4
140000 | St Aubin ormeaux | 1992-10-06 | 1.56 | 15 | 17.5 | 7.4 | 350 | 9.1 | 90 | 3 | nul | 60 | 20.3 | 6.2 | nul | nul | 0.18 | 56.8 | 76.5 | 0.11 | 5.49 | 0.54 | nul | 85.4 | 36
140000 | St Aubin ormeaux | 1992-10-23 | nul | nul | nul | nul | nul | nul | nul | nul | nul | nul | nul | nul | nul | nul | nul | nul | nul | nul | nul | nul | nul | nul | nul
140000 | St Aubin ormeaux | 1993-05-11 | 3.71 | 16.6 | 17.5 | 7.7 | 230 | 9.9 | 102 | 2.8 | nul | 50 | 18.4 | 7.14 | nul | nul | 0.09 | 34.1 | 58 | 0.11 | 13.6 | 0.34 | nul | 60.1 | 40.9
140000 | St Aubin ormeaux | 1993-06-08 | 3.49 | 22.2 | 16 | 8 | 230 | 9.2 | 106 | 3.2 | nul | 50 | 16.7 | 6.12 | nul | nul | 0.05 | 30.1 | 62 | 0.1 | 12.5 | 0.86 | nul | 52.1 | 28.3
140000 | St Aubin ormeaux | 1993-07-06 | 2.2 | 21.4 | 19.5 | 8.3 | 235 | 8.9 | 101 | 3.4 | nul | 50 | 17 | 6.18 | nul | nul | 0.08 | 30.4 | 67 | 0.1 | 7.66 | 0.6 | nul | 66.8 | 35.1
140000 | St Aubin ormeaux | 1993-08-10 | 0.47 | 21.2 | 18.5 | 7.5 | 260 | 8.4 | 95 | 2.8 | nul | 50 | 17.9 | 6.42 | nul | nul | 0.45 | 36.2 | 79 | 0.06 | 0.66 | 0.55 | nul | 24 | 32
140000 | St Aubin ormeaux | 1993-09-07 | 0.07 | 18.4 | 28.5 | 7.9 | 360 | 8.1 | 86 | 5.3 | nul | 40 | 18.6 | 6.78 | 41.5 | 6.1 | 0.09 | 60.4 | 84 | 0.07 | 0.62 | 0.21 | 1.7 | 128 | 45.7
140000 | St Aubin ormeaux | 1993-10-12 | 34.1 | 14.2 | 76.5 | 6.9 | 230 | 10.3 | 100 | 3.3 | nul | 20 | 20.3 | 5.82 | nul | nul | 0.08 | 30.9 | 36 | 0.25 | 26.7 | 0.67 | nul | 9.3 | 20.6
140000 | St Aubin ormeaux | 1994-05-03 | nul | 18.2 | 15.5 | 8.2 | 230 | 9 | 96 | 2.6 | nul | 50 | 16.4 | 5.4 | nul | nul | 0.07 | 28.1 | 48 | 0.08 | 19.3 | 0.16 | nul | 70.8 | 38.6
140000 | St Aubin ormeaux | 1994-06-07 | 4.87 | 17.8 | 16 | 7.7 | 235 | 9.7 | 102 | 1.9 | nul | 50 | 17.1 | 6.24 | nul | nul | 0.04 | 27.2 | 58 | 0.09 | 13.3 | 0.41 | nul | 32 | 16.6
140000 | St Aubin ormeaux | 1994-07-05 | 0.56 | 22.4 | 22.5 | 8.6 | 310 | 7.8 | 90 | 4.3 | nul | 60 | 18.5 | 6.36 | nul | nul | 0.44 | 49.5 | 73 | 0.12 | 3.28 | 0.46 | nul | 17.4 | 36.8
140000 | St Aubin ormeaux | 1994-08-16 | 0.38 | 21 | 18.5 | 9.2 | 275 | 8.8 | 99 | 4.2 | nul | 50 | 18.7 | 5.82 | nul | nul | 0.05 | 36.5 | 78 | 0.08 | 3.9 | 0.25 | nul | 76.1 | 41.7
140000 | St Aubin ormeaux | 1994-09-13 | 2.65 | 17.6 | 23.5 | 7.8 | 225 | 9.8 | 103 | 3.2 | nul | 40 | 16.1 | 5.7 | 23.9 | 7 | 0.04 | 29.6 | 71 | 0.05 | 5.1 | 0.37 | 7.3 | 57.4 | 44.5
140000 | St Aubin ormeaux | 1994-10-11 | nul | 13.6 | 9 | 7.6 | 325 | 10.5 | 101 | 2.4 | nul | 60 | 19.4 | 6.8 | nul | nul | 0.08 | 31.5 | 65 | 0.06 | 16 | 0.43 | nul | 33.4 | 10.5
146000 | Vertoux | 1992-01-14 | 5.5 | 5 | 6 | 7.5 | 400 | 10.2 | 80 | 2.3 | 6.7 | 80 | 28.3 | 9.75 | nul | nul | 0.63 | 53.5 | 64.5 | 0.21 | 38.3 | 2.57 | nul | nul | nul
146000 | Vertoux | 1992-02-04 | 3.9 | 3.9 | 7.5 | 7.7 | 320 | 16 | 122 | 3.6 | 6.5 | 95 | 29 | 10.1 | nul | nul | 0.36 | 55 | 60 | 0.14 | 39 | 1.27 | nul | nul | nul
146000 | Vertoux | 1992-03-10 | 5.65 | 8.6 | 14 | 8.2 | 320 | 13 | 112 | 2.3 | 5.7 | 75 | 28.4 | 8.76 | 32.7 | 7.8 | 0.06 | 47.4 | 52 | 0.14 | 44.3 | 0.52 | 11.4 | nul | nul
146000 | Vertoux | 1992-04-07 | 27.5 | 9 | 19 | 7.1 | 280 | 10.8 | 94 | 2.6 | 10.8 | 40 | 23 | 7.94 | nul | nul | 0.55 | 38.4 | 50.5 | 0.34 | 32.7 | 0.87 | nul | 14.7 | 12.4
146000 | Vertoux | 1992-05-12 | 9.9 | 15.2 | 11.5 | 8.3 | 330 | 11 | 110 | 2.1 | 7.2 | 55 | 25.5 | 8.34 | nul | nul | 0.15 | 49.3 | 70.3 | 0.23 | 20.2 | 0.56 | nul | 60.1 | 32.4
146000 | Vertoux | 1992-06-16 | 1.9 | 21.8 | 12.5 | 8.6 | 380 | 11.9 | 136 | 3.8 | 8.1 | 60 | 25.8 | 8.42 | nul | nul | 0.14 | 57.1 | 89.9 | 0.31 | 11 | 1.44 | nul | 41.4 | 35.2
146000 | Vertoux | 1992-07-07 | 5.55 | 19.4 | 9 | 7.3 | 315 | 4.1 | 45 | 1.9 | 8.05 | 85 | 23.5 | 7.76 | nul | nul | 0.36 | 45.4 | 88.8 | 0.14 | 3.76 | 1.48 | nul | 29.4 | 23
146000 | Vertoux | 1992-08-18 | 1.5 | 21 | 8.5 | 7.2 | 385 | 5.4 | 61 | 3 | 8.45 | 90 | 24.4 | 8.85 | nul | nul | 0.63 | 49.6 | 104 | 0.25 | 3.5 | 2.04 | nul | 21.4 | 25.4
146000 | Vertoux | 1992-09-08 | 1.7 | 17.2 | 10 | 7.4 | 415 | 6.6 | 69 | 3.2 | 9.05 | 85 | 27.8 | 8.36 | 45.7 | 13.5 | 0.39 | 62.2 | 92.2 | 0.3 | 9.83 | 1.42 | 8.5 | 28 | 22.4
146000 | Vertoux | 1992-10-06 | 1.72 | 14.6 | 10.5 | 7.1 | 435 | 4.5 | 44 | 1.6 | 9.4 | 70 | 30.9 | 8.85 | nul | nul | 0.4 | 58.6 | 95.4 | 0.26 | 4.87 | 1.24 | nul | 22.7 | 18.4
146000 | Vertoux | 1992-11-03 | 18.5 | 10.8 | 9 | 7.2 | 380 | 8.5 | 77 | 2.5 | 9.7 | 65 | 27.3 | 10.4 | nul | nul | 0.8 | 62.2 | 83 | 0.37 | 14.6 | 1.02 | nul | 37.4 | 15.9
146000 | Vertoux | 1992-12-08 | 174 | 9.3 | 57 | 7.3 | 230 | 10.3 | 90 | 3.4 | 10.2 | 20 | 22.9 | 7.21 | nul | nul | 0.37 | 33.4 | 38.1 | 0.25 | 36.2 | 0.81 | nul | nul | nul
146000 | Vertoux | 1993-01-12 | 609 | 10.8 | 134 | 6.8 | 180 | 9.9 | 90 | 6.1 | 12.2 | 10 | 14.3 | 5.1 | nul | nul | 0.51 | 21.8 | 28.4 | 0.24 | 20.9 | 0.96 | nul | nul | nul
146000 | Vertoux | 1993-02-09 | 14.5 | 6 | 5.5 | 7.3 | 265 | 11.4 | 92 | 1.9 | 6.4 | 100 | 28 | 8.12 | nul | nul | 0.13 | 42.6 | 49.8 | 0.23 | 38.2 | 0.45 | nul | nul | nul
146000 | Vertoux | 1993-03-09 | 6.66 | 6.3 | 17 | 8.6 | 330 | 14.9 | 121 | 4.9 | 5.7 | 70 | 25 | 8.82 | 30.1 | 6.9 | 0.02 | 47 | 56.7 | 0.13 | 30.8 | 0.38 | 9 | nul | nul
146000 | Vertoux | 1993-04-06 | 19.1 | 12.6 | 18.5 | 8.4 | 345 | 11.5 | 108 | 4.6 | 7.9 | 60 | 25.8 | 8.73 | nul | nul | 0.05 | 51.7 | 78 | 0.34 | 20.5 | 0.63 | nul | 104 | 47.3
146000 | Vertoux | 1993-05-11 | 7.89 | 15.4 | 10 | 7 | 295 | 5 | 50 | 1.8 | 9.75 | 60 | 26.2 | 13.3 | nul | nul | 0.24 | 36.9 | 65 | 0.28 | 15.9 | 0.84 | nul | 18.7 | 18.7
146000 | Vertoux | 1993-06-08 | 5.89 | 23 | 18.5 | 8.4 | 405 | 11.7 | 137 | 7 | 8.05 | 50 | 23.4 | 7.58 | nul | nul | 0.2 | 46 | 79 | 0.25 | 12 | 0.65 | nul | 107 | 47.4
146000 | Vertoux | 1993-07-06 | 3.34 | 21.4 | 22 | 7.2 | 370 | 4.9 | 55 | 4 | 10.1 | 40 | 29.9 | 7.7 | nul | nul | 0.35 | 44.4 | 81 | 0.29 | 10.4 | 0.96 | nul | 30.7 | 22.6
146000 | Vertoux | 1993-08-10 | 0.86 | 20.4 | 12.5 | 7.8 | 390 | 3.6 | 40 | 3.1 | 9.15 | 70 | 28.3 | 10.7 | nul | nul | 0.51 | 59.4 | 103 | 0.06 | 0.44 | 0.82 | nul | 17.4 | 30.3
146000 | Vertoux | 1993-09-07 | 0.48 | 19 | 18 | 7.5 | 380 | 6.6 | 71 | 5.1 | 9.65 | 60 | 29.8 | 9.9 | 43.2 | 11.8 | 0.25 | 65 | 116 | 0.05 | 0.31 | 4.6 | 2.9 | 50.7 | 40.9
146000 | Vertoux | 1993-10-12 | 110 | 14 | 51.5 | 7 | 280 | 9.3 | 90 | 3 | 11.4 | 35 | 27.8 | 8.54 | nul | nul | 0.04 | 41.3 | 45 | 0.39 | 39.9 | 0.61 | nul | 10.7 | 19.2
146000 | Vertoux | 1993-11-09 | 14.7 | 10.4 | 7.5 | 6.6 | 280 | 9 | 81 | 2.2 | 6.8 | 85 | 31.6 | 8.64 | nul | nul | 0.25 | 46.9 | 56 | 0.3 | 35.2 | 0.53 | nul | 6.7 | 4.5
146000 | Vertoux | 1993-12-07 | 16.1 | 5.4 | 7 | 7.4 | 250 | 11.5 | 91 | 3.2 | 6.7 | 100 | 29.5 | 9.6 | nul | nul | 0.5 | 52.9 | 64 | 0.19 | 30.1 | 0.66 | nul | nul | nul
146000 | Vertoux | 1994-01-11 | 79.8 | 8 | 24 | 6.7 | 240 | 10.7 | 91 | 2.5 | 10.3 | 25 | 22.6 | 6.36 | nul | nul | 0.38 | 31.3 | 39 | 0.25 | 32.9 | 0.58 | nul | nul | nul
146000 | Vertoux | 1994-02-08 | 54.4 | 7.8 | 12.5 | 6.8 | 225 | 11.2 | 94 | 1.3 | 6.7 | 50 | 22.6 | 6.12 | nul | nul | 0.21 | 28 | 41 | 0.2 | 30.2 | 0.52 | nul | nul | nul
146000 | Vertoux | 1994-03-15 | 21.4 | 10.8 | 7 | 7.3 | 275 | 10 | 90 | 2.2 | 6.65 | 90 | 22.5 | 7.08 | 22 | 6.3 | 0.15 | 32.9 | 52 | 0.19 | 27.5 | 0.68 | 12.3 | nul | nul
146000 | Vertoux | 1994-04-12 | 42.6 | 10.8 | 18.5 | 7.3 | 225 | 10.4 | 94 | 2.1 | 8.8 | 45 | 19.7 | 6.3 | nul | nul | 0.22 | 26.9 | 51 | 0.22 | 17.2 | 0.53 | nul | 13.4 | 9.1
146000 | Vertoux | 1994-05-03 | 6.53 | 17.8 | 14 | 8.6 | 300 | 12.3 | 129 | 3.1 | 6.3 | 65 | 23.8 | 7.76 | nul | nul | 0.01 | 34.7 | 56 | 0.18 | 20.9 | 0.28 | nul | 85.4 | 23.9
146000 | Vertoux | 1994-06-07 | 6.01 | 18 | 11.5 | 7.3 | 315 | 8.1 | 86 | 1.7 | 7.35 | 70 | 22 | 8.42 | nul | nul | 0.13 | 41 | 66 | 0.2 | 15.7 | 0.81 | nul | 25.4 | 18.6
146000 | Vertoux | 1994-07-05 | 1.74 | 22.8 | 8.5 | 8.3 | 370 | 8.8 | 102 | 1.9 | 9.15 | 80 | 26.3 | 8.85 | nul | nul | 0.15 | 49.9 | 82 | 0.15 | 6.95 | 0.68 | nul | 36 | 21
146000 | Vertoux | 1994-08-16 | 2.4 | 22 | 21 | 7.5 | 390 | 7.4 | 85 | 5.6 | 9.65 | 60 | 28.4 | 8.06 | nul | nul | 0.22 | 58.6 | 100 | 0.14 | 7.44 | 1.15 | nul | 138 | 42.9
146000 | Vertoux | 1994-09-13 | 5.65 | 17.8 | 9.5 | 7.1 | 435 | 4.9 | 52 | 1.7 | 7.65 | 70 | 35.6 | 12.5 | 37.8 | 9.2 | 0.34 | 47 | 100 | 0.15 | 4.9 | 0.74 | 6.8 | 21.4 | 14.2
146000 | Vertoux | 1994-10-11 | 7.81 | 16.1 | 14 | 7.3 | 350 | 10.8 | 110 | 2.9 | 10.4 | 60 | 28.5 | 8 | nul | nul | 0.06 | 42.2 | 7.8 | 0.22 | 17.3 | 0.57 | nul | 58.7 | 16
146000 | Vertoux | 1994-11-15 | 62.5 | 13.4 | 19 | 7.1 | 250 | 9.9 | 95 | 1.9 | 10.8 | 40 | 23.8 | 7.2 | nul | nul | 0.14 | 30.1 | 50 | 0.27 | 30.3 | 0.5 | nul | 2.7 | 8.5
146000 | Vertoux | 1994-12-13 | 53.9 | 12.2 | 21 | 7.2 | 250 | 10.7 | 100 | 1.5 | 10.3 | 40 | 20.2 | 6.85 | nul | nul | 0.14 | 28.3 | 49 | 0.24 | 26.7 | 0.58 | nul | nul | nul