## Feuil1
Code stations | Points | Dates | Débit (m3/s) | Temp. eau (°C) | Matières en suspension | pH | Conductivité (µS/cm) | [O2] (mg/L) | Saturation O2 (%) | DBO5 (20°C, mg/L) | C orga (mg/L) | SECCHI (cm) | Ca2+ (mg/L) | Mg2+ (mg/L) | Na+ (mg/L) | K+ (mg/L) | NH4+ (mg/L) | Cl- (mg/L) | HCO3- (mg/L) | NO2- (mg/L) | NO3- (mg/L) | PO43- (mg/L) | SiO3- (mg/L) | Chloro- phylle a | Phéopi-gments | Coliformes Fécaux
79000 | Isle : aval de Limoges | 1992-01-23 | 33.4 | 0.6 | 5.7 | 6.7 | 75 | 13.5 | 95 | 5.7 | 4.1 | nul | 4.5 | 1.3 | 4.9 | 1.3 | 0.35 | 7.1 | 16 | 0.02 | 5.9 | 0.01 | nul | nul | nul | nul
81300 | Chabanais : amont Confolens | 1992-01-23 | 44.1 | 2.5 | 12.7 | 7.2 | 256 | 13.4 | 96 | 5.2 | 7 | nul | 10.6 | 1.6 | 15.9 | 1.6 | 0.05 | 15.8 | 29 | 0.05 | 7.3 | 0.01 | nul | nul | nul | nul
82000 | Ansac : amont Confolens | 1992-01-13 | 53 | 4.1 | 11 | 6.9 | 120 | 13 | 101 | 6.8 | 7 | nul | 6.4 | 3.6 | nul | nul | 0.39 | 17.4 | 31 | 0.07 | 7.3 | 0.3 | nul | nul | nul | nul
82500 | Valdivienne : | 1992-01-13 | 47.7 | 4.5 | 6 | 7.1 | 130 | 12.5 | 97 | 5.2 | 5.7 | nul | 9.2 | 3.2 | nul | nul | 0.37 | 21.6 | 37 | 0.1 | 7.3 | 0.37 | nul | nul | nul | nul
86500 | Port De Piles : confluence Vienne-Creuse | 1992-01-14 | 86.2 | 4.6 | 6 | 7.3 | 215 | 12.7 | 98 | 5.1 | 5.6 | nul | 23 | 4.4 | nul | nul | 0.4 | 21.5 | 73 | 0.13 | 10.8 | 0.69 | nul | nul | nul | nul
97400 | Nouatre | 1992-01-16 | nul | 10.1 | 89 | 7.58 | 144 | 11.2 | 98 | 4 | nul | nul | 20.8 | 4.63 | 8.47 | 3.84 | 0.1 | nul | nul | 0.14 | 10 | 0.22 | nul | nul | nul | 4000
97800 | Chinon : amont | 1992-01-14 | 109 | 4.6 | 5 | 7.4 | 230 | 12.4 | 96 | 4.6 | 6.3 | nul | 27 | 4.4 | nul | nul | 0.17 | 21.1 | 79 | 0.09 | 11.7 | 0.25 | nul | nul | nul | nul
79000 | Isle : aval de Limoges | 1992-02-17 | 28 | 6 | 12.7 | 7.2 | 140 | 12.3 | 99 | 5.5 | 7.5 | nul | 6.9 | 2.1 | 6.2 | 1.8 | 0.6 | 9.5 | 24 | 0.05 | 8.2 | 0.02 | nul | nul | nul | nul
81300 | Chabanais : amont Confolens | 1992-02-17 | 47.7 | 6 | 14.7 | 6.9 | 223 | 11 | 88 | 6.3 | 7.6 | nul | 5.6 | 1.9 | 14.6 | 2.1 | 0.2 | 13.7 | 33 | 0.05 | 5.1 | 0.01 | nul | nul | nul | nul
82000 | Ansac : amont Confolens | 1992-02-14 | 52.5 | 6.9 | 10 | 7.1 | 150 | 11.6 | 99 | 5.1 | 6 | nul | 7 | 3.9 | nul | nul | 0.33 | 21.5 | 31 | 0.07 | 6.5 | 0.28 | nul | nul | nul | nul
82500 | Valdivienne : | 1992-02-14 | 44.1 | 6.7 | 7.5 | 7.3 | 175 | 11.5 | 95 | 3.1 | 6.1 | nul | 11 | 5.1 | nul | nul | 0.15 | 24.5 | 43 | 0.07 | 7.5 | 0.71 | nul | nul | nul | nul
86500 | Port De Piles : confluence Vienne-Creuse | 1992-02-18 | 87.5 | 6.1 | 8.5 | 7.6 | 270 | 11.5 | 92 | 4.5 | 5.45 | nul | 32 | 5.6 | nul | nul | 0.27 | 26 | 110 | 0.12 | 15 | 0.58 | nul | nul | nul | nul
97400 | Nouatre | 1992-02-18 | nul | 7.2 | 3 | 7.63 | 244 | 11.5 | nul | 2 | nul | nul | 29.7 | 4.45 | 15.2 | 2.34 | 0.31 | nul | nul | 0.16 | 11 | 0.29 | nul | nul | nul | 4000
97600 | Nouatre | 1992-02-18 | nul | 7.5 | 6 | 7.59 | 242 | 11.6 | nul | 2 | nul | nul | 29.5 | 4.28 | 16.1 | 2.37 | 0.37 | nul | nul | 0.16 | 12 | 0.24 | nul | nul | nul | 3400
97800 | Chinon : amont | 1992-02-18 | 129 | 6 | 6.5 | 7.6 | 240 | 11.7 | 94 | 3.9 | 6 | nul | 29 | 4.6 | nul | nul | 0.09 | 22 | 98 | 0.08 | 11 | 0.35 | nul | nul | nul | nul
97900 | Chinon : aval | 1992-02-18 | nul | 7.1 | 5 | 7.58 | 227 | 11 | nul | 2 | nul | nul | 27.9 | 4.06 | 16.1 | 2.24 | 0.22 | nul | nul | 0.14 | 11 | 0.2 | nul | nul | nul | 6200
98200 | Candes : confluence | 1992-02-18 | nul | 7.1 | 6 | 7.52 | 230 | 10.8 | nul | 2 | nul | nul | 28.5 | 4.2 | 16.3 | 1.98 | 0.21 | nul | nul | 0.12 | 11 | 0.16 | nul | nul | nul | 3200
79000 | Isle : aval de Limoges | 1992-03-18 | 30 | 10 | 11 | 7.4 | 132 | 11.6 | 104 | 5.6 | 4.5 | nul | 6.5 | 2.3 | 6.2 | 2.1 | 0.4 | 7.1 | 22 | 0.03 | 5.5 | 0.01 | 7 | nul | nul | nul
81300 | Chabanais : amont Confolens | 1992-03-18 | 46.8 | 12.4 | 19.7 | 7.2 | 266 | 9.1 | 86 | 6.9 | 7.4 | nul | 6.7 | 1.8 | 18.7 | 2.4 | 0.01 | 14.3 | 36 | 0.07 | 6.1 | 0.04 | 6 | nul | nul | nul
82000 | Ansac : amont Confolens | 1992-03-16 | 41.6 | 9.5 | 11 | 7 | 170 | 9.9 | 88 | 5.5 | 9.5 | nul | 12 | 2.9 | 20.5 | 3 | 0.34 | 25 | 43 | 0.1 | 7 | 0.41 | 6.4 | nul | nul | nul
82500 | Valdivienne : | 1992-03-16 | 30.2 | 10.8 | 4 | 7.3 | 185 | 9.9 | 92 | 5.5 | 8.5 | nul | 15 | 3.4 | 20 | 2.6 | 0.11 | 25 | 49 | 0.07 | 7.5 | 0.45 | 6.4 | nul | nul | nul
86500 | Port De Piles : confluence Vienne-Creuse | 1992-03-17 | 57 | 11.1 | 8 | 7.8 | 275 | 10.5 | 95 | 4.5 | 7.3 | nul | 32 | 4.6 | 20 | 2.8 | 0.15 | 25.5 | 110 | 0.1 | 10.5 | 0.52 | 2.1 | nul | nul | nul
97800 | Chinon : amont | 1992-03-17 | 70.5 | 11.1 | 14 | 8 | 280 | 11 | 100 | 5.5 | 5.8 | nul | 35 | 6.1 | 17 | 2.7 | 0.04 | 23 | 122 | 0.07 | 9.5 | 0.35 | 3.9 | nul | nul | nul
79000 | Isle : aval de Limoges | 1992-04-22 | 49 | 13.3 | 19 | 7 | 86 | 10.7 | 105 | 6 | 5 | nul | 5.5 | 1.3 | 4.8 | 1.4 | 0.17 | 7.7 | 16 | 0.08 | 6.3 | 0.01 | nul | 15.3 | 1 | nul
81300 | Chabanais : amont Confolens | 1992-04-22 | 43.2 | 15.2 | 23.2 | 7.2 | 174 | 8.7 | 88 | 5.6 | 6.7 | nul | 8.9 | 1.6 | 10.8 | 1.9 | 0.06 | 15.8 | 28 | 0.1 | 6 | 0.01 | nul | 24.5 | 1 | nul
82000 | Ansac : amont Confolens | 1992-04-13 | 46.3 | 10.6 | 15 | 7 | 125 | 11.1 | 100 | 5 | 5.25 | nul | 8 | 2.4 | nul | nul | 0.16 | 19.5 | 31 | 0.04 | 6 | 0.21 | nul | 18 | 4.5 | nul
82500 | Valdivienne : | 1992-04-13 | 62 | 11.4 | 6 | 7.3 | 125 | 10.4 | 95 | 3 | 5.05 | nul | 11 | 3.2 | nul | nul | 0.02 | 14 | 43 | 0.04 | 7 | 0.28 | nul | 21.5 | 7 | nul
86500 | Port De Piles : confluence Vienne-Creuse | 1992-04-14 | 66 | 11.2 | 5 | 7.5 | 215 | 11.9 | 110 | 3.5 | 5 | nul | 28 | 4.4 | nul | nul | 0.12 | 17.5 | 92 | 0.06 | 11.5 | 0.68 | nul | 19 | 1.5 | nul
97400 | Nouatre | 1992-04-14 | nul | 13 | 9 | 7.91 | 194 | 9 | 84 | 2 | nul | nul | 26.8 | 3.7 | 11.2 | 2.8 | 0.18 | nul | nul | 0.07 | 12 | 0.13 | nul | nul | nul | 2200
97600 | Nouatre | 1992-04-14 | nul | 13.5 | 4 | 7.93 | 205 | 10.4 | 99 | 2 | nul | nul | 28.3 | 3.6 | 11.5 | 3 | 0.37 | nul | nul | 0.08 | 13 | 0.12 | nul | nul | nul | 1400
97800 | Chinon : amont | 1992-04-14 | 105 | 11.1 | 12 | 7.8 | 220 | 11.5 | 105 | 3.5 | 5.15 | nul | 28.5 | 5.8 | nul | nul | 0.04 | 17 | 85 | 0.06 | 11 | 0.24 | nul | nul | nul | nul
97900 | Chinon : aval | 1992-04-14 | nul | 13 | 11 | 7.9 | 199 | 9.5 | 89 | 2 | nul | nul | 28.3 | 3.7 | 11.9 | 3.4 | 0.26 | nul | nul | 0.08 | 13 | 0.11 | nul | nul | nul | 1400
98200 | Candes : confluence | 1992-04-14 | nul | 13 | 13 | 7.95 | 199 | 9.5 | 89 | 3 | nul | nul | 27.2 | 3.6 | 11.7 | 3.1 | 0.51 | nul | nul | 0.09 | 13 | 0.11 | nul | nul | nul | 2200
76000 | Royeres | 1992-05-19 | 8.8 | 16.7 | 12.2 | 6.6 | 107 | 10.2 | 108 | 3.3 | 5 | nul | 3.6 | 0.9 | nul | nul | 0.06 | 2.5 | 14 | 0.04 | 3.9 | 0.05 | nul | 19.1 | 1 | nul
79000 | Isle : aval de Limoges | 1992-05-19 | 21.2 | 19.1 | 11 | 6.7 | 133 | 9.4 | 104 | 5 | 5.4 | nul | 4.7 | 0.6 | nul | nul | 0.17 | 4.9 | 22 | 0.02 | 4.8 | 0.17 | nul | 15.6 | 1 | nul
80900 | Chaillac sur Vienne : aval de Limoges | 1992-05-19 | 21.8 | 23.1 | 22.4 | 7.9 | 144 | 10.6 | 113 | 6.1 | 6.1 | nul | 5.5 | 1.9 | nul | nul | 0.01 | 6.5 | 27 | 0.02 | 7.9 | 0.13 | nul | 33.4 | 47.7 | nul
81300 | Chabanais : amont Confolens | 1992-05-19 | 35.3 | 25.4 | 36.9 | 7.6 | 261 | 6.6 | 82 | 6.3 | 10.3 | nul | 8.3 | 1.3 | nul | nul | 0.54 | 12.9 | 45 | 0.05 | 6.5 | 0.19 | nul | 24.5 | 1 | nul
82000 | Ansac : amont Confolens | 1992-05-19 | 51 | 22 | 10 | 6.8 | 225 | 5.9 | 67 | 5 | 9.3 | nul | 10 | 3.2 | nul | nul | 0.28 | 37 | 55 | 0.22 | 5.5 | 1.1 | nul | 36 | 19 | nul
82500 | Valdivienne : | 1992-05-19 | 24.5 | 22.3 | 13 | 7.5 | 190 | 9.5 | 109 | 5 | 7.4 | nul | 15 | 3.6 | nul | nul | 0.08 | 24.5 | 61 | 0.05 | 5.5 | 0.68 | nul | 34.5 | 20.5 | nul
86200 | Chatellerault : amont Chatellerault | 1992-05-18 | 36 | 21.4 | 11 | 7.8 | 260 | 8.5 | 96 | 5.5 | nul | nul | 31 | 5.1 | nul | nul | 0.13 | 24.5 | 104 | 0.07 | 7 | 0.5 | nul | 36 | 24 | nul
86500 | Port De Piles : confluence Vienne-Creuse | 1992-05-18 | 32.2 | 21.4 | 12 | 8.2 | 265 | 10.8 | 122 | 5.5 | 6.4 | nul | 33 | 4.6 | nul | nul | 0.08 | 24 | 122 | 0.08 | 7.5 | 0.72 | nul | 42.5 | 11.5 | nul
97800 | Chinon : amont | 1992-05-18 | 55.6 | 21 | 20 | 8.5 | 255 | 10.9 | 122 | 5.5 | 6.3 | nul | 35 | 4.6 | nul | nul | 0.1 | 20 | 110 | 0.08 | 5.5 | 0.37 | nul | 57.5 | 10 | nul
76000 | Royeres | 1992-06-19 | 28.6 | 14.8 | 13 | 6.6 | 73 | 10.6 | 107 | 2 | 5 | nul | 3 | 0.8 | nul | nul | 0.06 | 1.5 | 12 | 0.03 | 3.4 | 0.04 | nul | 4.9 | 10 | nul
79000 | Isle : aval de Limoges | 1992-06-19 | 72.5 | 15.3 | 10.2 | 7 | 78 | 9.7 | 99 | 2.4 | 6.3 | nul | 3.8 | 1 | nul | nul | 0.41 | 2.2 | 17 | 0.03 | 7.5 | 0.16 | nul | 3.8 | 1.5 | nul
80900 | Chaillac sur Vienne : aval de Limoges | 1992-06-19 | 69.5 | 16.9 | 22.8 | 6.7 | 73 | 9.5 | 99 | 2.9 | 6.3 | nul | 5.2 | 1.4 | nul | nul | 0.17 | 2.4 | 22 | 0.03 | 7.1 | 0.25 | nul | 1.5 | 3.9 | nul
81300 | Chabanais : amont Confolens | 1992-06-19 | 57.5 | 18.5 | 20.4 | 7 | 142 | 9.1 | 98 | 3.7 | 7.7 | nul | 5.6 | 1.5 | nul | nul | 0.33 | 14 | 24 | 0.04 | 7.4 | 0.35 | nul | 8.4 | 6.4 | nul
82000 | Ansac : amont Confolens | 1992-06-15 | 70 | 17.7 | 20 | 6.9 | 85 | 9.2 | 100 | 4 | 8.5 | nul | 5.6 | 1.7 | nul | nul | 0.03 | 11.5 | 24 | 0.05 | 6 | 0.16 | nul | 1.5 | 6 | nul
82500 | Valdivienne : | 1992-06-15 | 107 | 19.4 | 17.5 | 6.9 | 95 | 8.6 | 96 | 7.5 | 8.4 | nul | 8.4 | 2.4 | nul | nul | 0.09 | 9.5 | 30 | 0.06 | 6 | 0.72 | nul | 3 | 5.5 | nul
86200 | Chatellerault : amont Chatellerault | 1992-06-16 | 115 | 19.5 | 13.5 | 7.3 | 115 | 8.6 | 96 | 3.5 | nul | nul | 12 | 2.4 | nul | nul | 0.04 | 12 | 43 | 0.06 | 7.5 | 0.24 | nul | 2.5 | 13 | nul
86500 | Port De Piles : confluence Vienne-Creuse | 1992-06-16 | 67 | 20 | 9.5 | 7.2 | 120 | 8 | 90 | 2.5 | 8 | nul | 12 | 2.7 | nul | nul | 0.09 | 9.5 | 43 | 0.06 | 6.5 | 0.87 | nul | 4 | 8 | nul
97400 | Nouatre | 1992-06-10 | nul | 18 | 21 | 7.56 | 145 | 8.9 | nul | 2 | nul | nul | 12.8 | 2.41 | 8.1 | 2.4 | 0.22 | nul | nul | 0.13 | 7 | 0.17 | nul | nul | nul | 9400
97600 | Nouatre | 1992-06-10 | nul | 18.1 | 26 | 7.63 | 147 | 8.4 | nul | 3 | nul | nul | 13 | 2.3 | 8 | 2.4 | 0.19 | nul | nul | 0.12 | 6 | 0.24 | nul | nul | nul | 4000
97800 | Chinon : amont | 1992-06-16 | 223 | 20.5 | 10 | 7.3 | 130 | 7.8 | 89 | 3.5 | 8 | nul | 14 | 2.9 | nul | nul | 0.04 | 9.5 | 55 | 0.05 | 6.5 | 0.36 | nul | 13.5 | 0.5 | nul
97900 | Chinon : aval | 1992-06-10 | nul | 18.6 | 28 | 7.53 | 144 | 8.2 | nul | 3 | nul | nul | 13 | 2.33 | 8 | 2.3 | 0.19 | nul | nul | 0.12 | 7 | 0.25 | nul | nul | nul | 5000
98200 | Candes : confluence | 1992-06-10 | nul | 18.1 | 18 | 7.47 | 138 | 7.8 | nul | 2 | nul | nul | 12.3 | 2.37 | 7.9 | 2.6 | 0.16 | nul | nul | 0.12 | 7 | 0.22 | nul | nul | nul | 2200
76000 | Royeres | 1992-07-15 | 16.8 | 17.8 | 7 | 7.5 | 88 | 10.1 | 109 | 2.7 | 5.3 | nul | 2.8 | 0.8 | nul | nul | 0.08 | 1.6 | 14 | 0.02 | 3.6 | 0.15 | nul | 2.5 | 1.7 | nul
79000 | Isle : aval de Limoges | 1992-07-15 | 38.6 | 20.1 | 8.8 | 6.8 | 111 | 9.4 | 106 | 3.5 | 5.7 | nul | 3.6 | 1 | nul | nul | 0.07 | 2.7 | 15 | 0.07 | 9.5 | 0.45 | nul | 2.2 | 2.5 | nul
80900 | Chaillac sur Vienne : aval de Limoges | 1992-07-15 | 42 | 20.6 | 11.8 | 7.2 | 119 | 9.4 | 106 | 2.6 | 6 | nul | 4.7 | 1.4 | nul | nul | 0.07 | 2.7 | 24 | 0.05 | 6.4 | 0.25 | nul | 2.2 | 0.9 | nul
81300 | Chabanais : amont Confolens | 1992-07-15 | 45.9 | 21.3 | 11.6 | 7.6 | 158 | 8.1 | 93 | 3.1 | 8.5 | nul | 6 | 1.6 | nul | nul | 0.24 | 10.5 | 30 | 0.07 | 8 | 0.37 | nul | 3.3 | 10.4 | nul
82000 | Ansac : amont Confolens | 1992-07-15 | 46.3 | 19.6 | 16 | 7.1 | 125 | 8.1 | 91 | 5.5 | 10.8 | nul | 7 | 2.4 | nul | nul | 0.1 | 15.5 | 31 | 0.07 | 5.5 | 0.43 | nul | 12 | 11.5 | nul
82500 | Valdivienne : | 1992-07-15 | 66.5 | 21.3 | 5 | 7.1 | 125 | 8 | 92 | 3 | 9.9 | nul | 8 | 2.4 | nul | nul | 0.02 | 13 | 43 | 0.04 | 5.5 | 0.62 | nul | 12 | 2 | nul
86200 | Chatellerault : amont Chatellerault | 1992-07-16 | 62.5 | 21.9 | 5 | 7.6 | 175 | 7.6 | 90 | 2 | nul | nul | 19 | 2.9 | nul | nul | 0.03 | 15.5 | 67 | 0.03 | 7 | 0.36 | nul | 26 | 4.5 | nul
86500 | Port De Piles : confluence Vienne-Creuse | 1992-07-16 | 53 | 22.4 | 66 | 7.7 | 185 | 8.2 | 96 | 2.5 | 7.85 | nul | 21 | 3.9 | nul | nul | 0.02 | 14 | 79 | 0.04 | 7 | 0.67 | nul | 28 | 3.5 | nul
97400 | Nouatre | 1992-07-06 | nul | 19.4 | 8 | 7.44 | 265 | 7.4 | nul | 2 | nul | nul | 31 | 4.5 | 13.3 | 2.7 | 0.06 | nul | nul | 0.12 | 9 | 0.4 | nul | nul | nul | 9200
97600 | Nouatre | 1992-07-06 | nul | 19.2 | 14 | 7.36 | 264 | 7 | nul | 2 | nul | nul | 32 | 4.38 | 13.4 | 2.6 | 0.08 | nul | nul | 0.08 | 9 | 0.4 | nul | nul | nul | 8200
97800 | Chinon : amont | 1992-07-16 | 102 | 22.3 | 6 | 7.6 | 200 | 7.8 | 91 | 3 | 8.75 | nul | 24 | 4.4 | nul | nul | 0.01 | 14 | 85 | 0.03 | 6.5 | 0.36 | nul | 20 | 7 | nul
97900 | Chinon : aval | 1992-07-06 | nul | 19.1 | 12 | 7.41 | 267 | 7.5 | nul | 2 | nul | nul | 32.2 | 4.3 | 13.6 | 2.85 | 0.04 | nul | nul | 0.08 | 9 | 0.36 | nul | nul | nul | 6000
98200 | Candes : confluence | 1992-07-06 | nul | 18.8 | 11 | 7.49 | 272 | 7.6 | nul | 2 | nul | nul | 34.3 | 4.49 | 13.4 | 2.76 | 0.04 | nul | nul | 0.06 | 8 | 0.38 | nul | nul | nul | 5200
76000 | Royeres | 1992-08-18 | 8.05 | 18.8 | 7.2 | 6.6 | 54 | 9.5 | 105 | 3.1 | 3.3 | nul | 3.5 | 0.7 | nul | nul | 0.04 | 2 | 14 | 0.04 | 5.4 | 0.11 | nul | 7.7 | 8 | nul
79000 | Isle : aval de Limoges | 1992-08-18 | 11.8 | 20 | 11.7 | 6.6 | 78 | 8.8 | 99 | 4 | 4.2 | nul | 4.8 | 0.7 | nul | nul | 0.21 | 3 | 16 | 0.02 | 7.8 | 0.48 | nul | 2 | 8.5 | nul
80900 | Chaillac sur Vienne : aval de Limoges | 1992-08-18 | 15.5 | 23.1 | 12 | 7.4 | 91 | 10 | 119 | 4.2 | 4.3 | nul | 6.3 | 1 | nul | nul | 0.06 | 3.4 | 22 | 0.04 | 8.6 | 0.39 | nul | 14.8 | 12.4 | nul
81300 | Chabanais : amont Confolens | 1992-08-18 | 31.1 | 25.4 | 13.2 | 7.2 | 219 | 8.1 | 101 | 4.3 | 8.3 | nul | 9.7 | 1.1 | nul | nul | 0.16 | 5.8 | 34 | 0.22 | 6.5 | 0.68 | nul | 16.2 | 10.7 | nul
82000 | Ansac : amont Confolens | 1992-08-18 | 33 | 22.1 | 12 | 6.9 | 190 | 8 | 93 | 7.3 | 9.9 | nul | 11 | 2.2 | nul | nul | 0.07 | 31.5 | 37 | 0.14 | 6.5 | 0.52 | nul | 14.5 | 22 | nul
82500 | Valdivienne : | 1992-08-18 | 14 | 23.3 | 15 | 7.2 | 195 | 8.5 | 101 | 5.5 | 8.45 | nul | 16 | 2.4 | nul | nul | 0.04 | 27 | 67 | 0.05 | 0.5 | 1.08 | nul | 33.5 | 7 | nul
86200 | Chatellerault : amont Chatellerault | 1992-08-19 | 19.8 | 22.5 | 9 | 7.4 | 295 | 8.6 | 103 | 3.2 | nul | nul | 35 | 4.4 | nul | nul | 0.04 | 32 | 122 | 0.05 | 7.5 | 0.37 | nul | 28 | 9.5 | nul
86500 | Port De Piles : confluence Vienne-Creuse | 1992-08-19 | 24 | 23.2 | 7 | 7.8 | 315 | 8.4 | 97 | 4.2 | 7.6 | nul | 35 | 5.4 | nul | nul | 0.02 | 34.5 | 134 | 0.06 | 1.5 | 0.78 | nul | 26.5 | 10.5 | nul
97400 | Nouatre | 1992-08-10 | nul | 23.9 | 12 | 8.14 | 313 | nul | nul | 4 | nul | nul | 35.9 | 4.61 | 17.7 | 3.03 | 0.04 | nul | nul | 0.1 | 5 | 0.32 | nul | nul | nul | 1000
97600 | Nouatre | 1992-08-10 | nul | 24.1 | 12 | 7.85 | 307 | nul | nul | 4 | nul | nul | 37.7 | 4.64 | 16.9 | 2.86 | 0.1 | nul | nul | 0.07 | 4 | 0.32 | nul | nul | nul | 9200
97800 | Chinon : amont | 1992-08-19 | 39.6 | 22.7 | 13 | 8 | 335 | 8.8 | 105 | 5.1 | 7.95 | nul | 44 | 6.1 | nul | nul | 0.03 | 30.5 | 146 | 0.06 | 3.5 | 0.74 | nul | 29.5 | 13.5 | nul
97900 | Chinon : aval | 1992-08-10 | nul | 23.1 | 9 | 8.36 | 301 | nul | nul | 6 | nul | nul | 37 | 4.5 | 17.1 | 3.38 | 0.1 | nul | nul | 0.07 | 5 | 0.41 | nul | nul | nul | 7000
98200 | Candes : confluence | 1992-08-10 | nul | 23.5 | 7 | 8.21 | 290 | nul | nul | 6 | nul | nul | 36.5 | 4.42 | 16.8 | 2.89 | 0.1 | nul | nul | 0.07 | 3 | 0.26 | nul | nul | nul | 7000
76000 | Royeres | 1992-09-16 | 10.4 | 15.1 | 6 | 6.6 | 97 | 10.6 | 107 | 3.1 | 3.4 | nul | 3.9 | 1.5 | 2.2 | 0.9 | 0.01 | 6.2 | 12 | 0.03 | 3.3 | 0.05 | 4.2 | 1.7 | 3.6 | nul
79000 | Isle : aval de Limoges | 1992-09-16 | 22.1 | 16.6 | 10 | 6.9 | 124 | 9.5 | 99 | 4.2 | 4.7 | nul | 5 | 2.2 | 3.1 | 1.7 | 0.12 | 7.3 | 18 | 0.09 | 4.1 | 0.3 | 5 | 4.9 | 1.5 | nul
80900 | Chaillac sur Vienne : aval de Limoges | 1992-09-16 | 24.8 | 17.7 | 14.7 | 7.1 | 146 | 9.3 | 98 | 4.8 | 4.7 | nul | 6.8 | 3.6 | 3.9 | 1.8 | 0.04 | 9.6 | 21 | 0.08 | 8 | 0.39 | 5.3 | 9.8 | 5.4 | nul
81300 | Chabanais : amont Confolens | 1992-09-16 | 37.9 | 20.6 | 22.5 | 6.7 | 298 | 6.3 | 71 | 5.2 | 9.3 | nul | 9.5 | 2.6 | 17.9 | 2 | 0.06 | 15.5 | 48 | 0.12 | 6.4 | 0.54 | 5.9 | 8.9 | 3.5 | nul
82000 | Ansac : amont Confolens | 1992-09-16 | 36.1 | 17.5 | 12 | 8 | 160 | 8 | 87 | 5 | 5.5 | nul | 9 | 2.4 | 21 | 2.9 | 0.12 | 23.5 | 37 | 0.13 | 6.5 | 0.38 | 8.5 | 8 | 6 | nul
82500 | Valdivienne : | 1992-09-16 | 27.8 | 18.2 | 17 | 7.9 | 155 | 9 | 98 | 3.5 | 4.6 | nul | 12 | 3.2 | 16 | 2.7 | 0.08 | 19 | 49 | 0.04 | 6.5 | 0.7 | 7.5 | 4 | 0.5 | nul
86200 | Chatellerault : amont Chatellerault | 1992-09-14 | 13.4 | 18.5 | 10 | 7.9 | 220 | 9.3 | 98 | 4 | nul | nul | 24 | 4.1 | 16 | 2.5 | 0.02 | 21.5 | 79 | 0.03 | 8 | 0.28 | 9 | 33.5 | 11.5 | nul
86500 | Port De Piles : confluence Vienne-Creuse | 1992-09-14 | 35.5 | 18.9 | 12 | 8 | 205 | 9.1 | 101 | 4.5 | 7.3 | nul | 24 | 4.1 | 15 | 2.6 | 0.03 | 19.5 | 98 | 0.04 | 7.5 | 0.33 | 9 | 32 | 19.5 | nul
97400 | Nouatre | 1992-09-07 | nul | 18.4 | 16 | 7.63 | 242 | 8.8 | nul | 2 | nul | nul | 24.8 | 4.13 | 14.8 | 3.3 | 0.05 | nul | nul | 0.06 | 8 | 0.33 | nul | nul | nul | 8000
97600 | Nouatre | 1992-09-07 | nul | 18.2 | 18 | 7.6 | 269 | 8.5 | nul | 3 | nul | nul | 27.8 | 4.48 | 18.2 | 3.74 | 0.04 | nul | nul | 0.08 | 9 | 0.45 | nul | nul | nul | 1600
97800 | Chinon : amont | 1992-09-15 | 36.6 | 19.9 | 12 | 8.4 | 225 | 9.8 | 111 | 4 | 4.4 | nul | 30 | 4.6 | 12 | 2.6 | 0.02 | 18.5 | 98 | 0.03 | 7.5 | 0.22 | 8.5 | 21.5 | 18 | nul
97900 | Chinon : aval | 1992-09-07 | nul | 18.2 | 17 | 7.73 | 279 | 8.9 | nul | 3 | nul | nul | 28 | 4.38 | 19.4 | 3.5 | 0.07 | nul | nul | 0.08 | 8 | 0.5 | nul | nul | nul | 6800
98200 | Candes : confluence | 1992-09-07 | nul | 17.9 | 19 | 7.79 | 283 | 8.9 | nul | 3 | nul | nul | 27.7 | 4.64 | 19.5 | 3.44 | 0.03 | nul | nul | 0.06 | 8 | 0.47 | nul | nul | nul | 2200
76000 | Royeres | 1992-10-14 | 24.4 | 13.1 | 6 | 6.6 | 99 | 10.8 | 105 | 3.4 | 5.2 | nul | 3.1 | 1.1 | nul | nul | 0.2 | 4 | 12 | 0.03 | 3 | 0.08 | nul | 2.4 | 1.1 | nul
79000 | Isle : aval de Limoges | 1992-10-14 | 43.3 | 13 | 9 | 7.1 | 127 | 10.2 | 99 | 3.6 | 6.1 | nul | 4.3 | 1.8 | nul | nul | 0.4 | 7.3 | 17 | 0.09 | 3.4 | 0.27 | nul | 2.8 | 1.1 | nul
80900 | Chaillac sur Vienne : aval de Limoges | 1992-10-14 | 49.8 | 12.7 | 17.6 | 7.1 | 137 | 10.1 | 96 | 3.1 | 7.3 | nul | 6.6 | 2.5 | nul | nul | 0.32 | 8 | 37 | 0.12 | 4.4 | 0.32 | nul | 4.9 | 1.5 | nul
81300 | Chabanais : amont Confolens | 1992-10-14 | 50.5 | 13.2 | 18.8 | 7.2 | 176 | 9.3 | 89 | 3.8 | 9.5 | nul | 5.8 | 2.5 | nul | nul | 0.33 | 12.2 | 30 | 0.11 | 4.2 | 0.31 | nul | 2.9 | 1.8 | nul
82000 | Ansac : amont Confolens | 1992-10-19 | 43.9 | 10 | 8 | 7.2 | 115 | 10.3 | 98 | 3 | 7.7 | nul | 7 | 0.5 | nul | nul | 0.19 | 15.5 | 37 | 0.15 | 6 | 0.25 | nul | 1.5 | 2.5 | nul
82500 | Valdivienne : | 1992-10-19 | 37 | 11 | 7 | 7.2 | 130 | 10.5 | 100 | 3 | 7.7 | nul | 9 | 1.5 | nul | nul | 0.09 | 15.5 | 43 | 0.12 | 6 | 0.38 | nul | 1.5 | 4.5 | nul
86200 | Chatellerault : amont Chatellerault | 1992-10-20 | 52 | 10.9 | 10.5 | 7.4 | 195 | 10.3 | 98 | 1.5 | nul | nul | 22 | 3.4 | nul | nul | 0.07 | 18 | 79 | 0.13 | 9.5 | 0.38 | nul | 5.5 | 0.5 | nul
86500 | Port De Piles : confluence Vienne-Creuse | 1992-10-20 | 55.5 | 11.1 | 8.5 | 7.3 | 190 | 10.3 | 97 | 3 | 7.4 | nul | 20 | 4.6 | nul | nul | 0.17 | 18 | 79 | 0.15 | 8.5 | 0.5 | nul | 5.5 | 0.5 | nul
97400 | Nouatre | 1992-10-05 | nul | 15.4 | 20 | 7.64 | 245 | 8.7 | 86 | 3 | nul | nul | 30.3 | 4.7 | 16.5 | 3 | 0.04 | nul | nul | 0.07 | 9 | 0.4 | nul | nul | nul | 7200
97600 | Nouatre | 1992-10-05 | nul | 15 | 19 | 7.63 | 236 | 8.4 | 82 | 2 | nul | nul | 28.4 | 4.5 | 16.7 | 3 | 0.07 | nul | nul | 0.07 | 10 | 0.43 | nul | nul | nul | 6400
97800 | Chinon : amont | 1992-10-20 | 55.5 | 11 | 5 | 7.4 | 200 | 10.2 | 96 | 2.5 | 8 | nul | 25 | 4.1 | nul | nul | 0.05 | 17 | 79 | 0.07 | 10 | 0.31 | nul | 8 | 0.5 | nul
97900 | Chinon : aval | 1992-10-05 | nul | 15.2 | 14 | 7.77 | 234 | 8.8 | 86 | 2 | nul | nul | 30.5 | 4.3 | 16.5 | 3.2 | 0.05 | nul | nul | 0.07 | 10 | 0.4 | nul | nul | nul | 6600
98200 | Candes : confluence | 1992-10-05 | nul | 14.8 | 10 | 7.71 | 235 | 8.8 | 86 | 2 | nul | nul | 31.2 | 4.7 | 16.5 | 3.2 | 0.08 | nul | nul | 0.07 | 10 | 0.41 | nul | nul | nul | 8000
79000 | Isle : aval de Limoges | 1992-11-18 | 139 | 8.4 | 15.7 | 6.6 | 81 | 11.4 | 99 | 4.3 | 5.8 | nul | 5.8 | 1.5 | nul | nul | 0.07 | 4.1 | 13 | 0.05 | 4.8 | 0.04 | nul | 4.9 | 2.9 | nul
81300 | Chabanais : amont Confolens | 1992-11-18 | 93.5 | 9 | 24.5 | 6.6 | 120 | 11.6 | 101 | 4.8 | 7.5 | nul | 8.3 | 2.6 | nul | nul | 0.01 | 6.8 | 20 | 0.06 | 6 | 0.02 | nul | 5.6 | 1.7 | nul
82000 | Ansac : amont Confolens | 1992-11-17 | 102 | 9.5 | 41 | 6.8 | 95 | 11.5 | 105 | 5 | 6.7 | nul | 8 | 3.2 | nul | nul | 0.19 | 10.5 | 24 | 0.07 | 7.5 | 0.47 | nul | 20 | 20 | nul
82500 | Valdivienne : | 1992-11-17 | 279 | 10 | 54 | 6.9 | 105 | 11.4 | 106 | 3.5 | 8.5 | nul | 12 | 4.1 | nul | nul | 0.1 | 11.5 | 49 | 0.06 | 7.5 | 0.4 | nul | 11 | 2 | nul
86500 | Port De Piles : confluence Vienne-Creuse | 1992-11-19 | 348 | 9.8 | 37 | 7 | 170 | 11.6 | 102 | 3.5 | 7.7 | nul | 22 | 4.4 | nul | nul | 0.1 | 15 | 73 | 0.1 | 13 | 0.32 | nul | 1.5 | 7.5 | nul
97600 | Nouatre | 1992-11-16 | nul | 10.3 | 71 | 7.95 | 153 | 10.8 | 95 | 3 | nul | nul | 23 | 5.1 | 8.77 | 3.59 | 0.11 | nul | nul | 0.16 | 11 | 0.26 | nul | nul | nul | 6000
97800 | Chinon : amont | 1992-11-19 | 785 | 9.5 | 46 | 7.1 | 170 | 11.9 | 107 | 3.5 | 9.5 | nul | 22 | 4.4 | nul | nul | 0.13 | 15.5 | 70 | 0.11 | 10.5 | 0.35 | nul | 5.5 | 7 | nul
97900 | Chinon : aval | 1992-11-16 | nul | 10.2 | 66 | 7.65 | 162 | 10.4 | 91 | 3 | nul | nul | 22.5 | 4.85 | 8.65 | 3.58 | 0.14 | nul | nul | 0.14 | 10 | 0.14 | nul | nul | nul | 3200
98200 | Candes : confluence | 1992-11-16 | nul | 10.2 | 57 | 7.77 | 154 | 10.2 | 90 | 3 | nul | nul | 22 | 4.86 | 8.86 | 3.54 | 0.11 | nul | nul | 0.13 | 10 | 0.24 | nul | nul | nul | 4400
79000 | Isle : aval de Limoges | 1992-12-16 | 116 | 7.3 | 8.5 | 6.7 | 60 | 12.3 | 105 | 5.9 | 4.9 | nul | 4.3 | 1.1 | nul | nul | 0.22 | 5 | 14 | 0.01 | 5 | 0.03 | nul | nul | nul | nul
81300 | Chabanais : amont Confolens | 1992-12-16 | 81.5 | 7.4 | 12.4 | 7 | 95 | 11.4 | 97 | 6 | 5.4 | nul | 5.4 | 1.7 | nul | nul | 0.13 | 5.6 | 13 | 0.01 | 6 | 0.02 | nul | nul | nul | nul
82000 | Ansac : amont Confolens | 1992-12-15 | 86 | 6 | 9.5 | 7 | 70 | 13 | 108 | 4.5 | 4.1 | nul | 7 | 1.9 | nul | nul | 0.19 | 7.5 | 25 | 0.05 | 7.5 | 0.07 | nul | nul | nul | nul
82500 | Valdivienne : | 1992-12-15 | 179 | 6.2 | 10.5 | 7.1 | 85 | 12.7 | 107 | 3.5 | 4.2 | nul | 8 | 2.2 | nul | nul | 0.11 | 9.5 | 25 | 0.05 | 7.5 | 0.17 | nul | nul | nul | nul
86500 | Port De Piles : confluence Vienne-Creuse | 1992-12-14 | 314 | 6.5 | 16.5 | 7.6 | 180 | 12.8 | 107 | 4 | 4.2 | nul | 27 | 5.1 | nul | nul | 0.11 | 12.5 | 79 | 0.06 | 14.5 | 0.25 | nul | nul | nul | nul
97800 | Chinon : amont | 1992-12-14 | 510 | 6.9 | 16 | 7.7 | 180 | 13 | 109 | 4 | 5.7 | nul | 26 | 4.6 | nul | nul | 0.09 | 12.5 | 73 | 0.06 | 13 | 0.39 | nul | nul | nul | nul
79000 | Isle : aval de Limoges | 1993-01-13 | 56.5 | 7.3 | 12.3 | 7.2 | 96 | 12.2 | 106 | 5 | 4.28 | nul | 4.7 | 1.3 | nul | nul | 0.44 | 4.9 | 15 | 0.07 | 5.3 | 0.05 | nul | nul | nul | nul
81300 | Chabanais : amont Confolens | 1993-01-13 | 80 | 8.1 | 18 | 7.5 | 151 | 11.4 | 98 | 6.8 | 5.26 | nul | 6.6 | 1.7 | nul | nul | 0.47 | 5.9 | 25 | 0.11 | 6 | 0.05 | nul | nul | nul | nul
82000 | Ansac : amont Confolens | 1993-01-18 | 61.4 | 5.7 | 9 | 7.2 | 115 | 11.9 | 97 | 4.5 | 4.8 | nul | 7 | 1.9 | nul | nul | 0.4 | 13.5 | 31 | 0.1 | 7.5 | 0.19 | nul | nul | nul | nul
82500 | Valdivienne : | 1993-01-18 | 68.5 | 7 | 7 | 7.2 | 120 | 11.2 | 93 | 3 | 4.3 | nul | 11 | 2.2 | nul | nul | 0.23 | 11.5 | 37 | 0.11 | 7.5 | 0.4 | nul | nul | nul | nul
86500 | Port De Piles : confluence Vienne-Creuse | 1993-01-19 | 104 | 8.1 | 12 | 7.6 | 250 | 10.6 | 92 | 3 | 3.9 | nul | 38 | 3.6 | nul | nul | 0.1 | 16 | 110 | 0.11 | 14.5 | 0.47 | nul | nul | nul | nul
97400 | Nouatre | 1993-01-11 | nul | 7.6 | 10 | 7.58 | 198 | 10.3 | 85 | 2 | nul | nul | 29.6 | 4.52 | 9.44 | 3.35 | 0.15 | nul | nul | 0.1 | 14 | 0.22 | nul | nul | nul | 7200
97600 | Nouatre | 1993-01-11 | nul | 7.8 | 18 | 7.4 | 208 | 10.3 | 86 | 3 | nul | nul | 33.4 | 4.64 | 9.55 | 3.71 | 0.18 | nul | nul | 0.12 | 17 | 0.71 | nul | nul | nul | 2600
97800 | Chinon : amont | 1993-01-19 | 147 | 8.3 | 10.5 | 7.6 | 250 | 10.7 | 92 | 2 | 5.2 | nul | 37 | 3.6 | nul | nul | 0.23 | 16.5 | 110 | 0.14 | 16 | 0.42 | nul | nul | nul | nul
97900 | Chinon : aval | 1993-01-11 | nul | 7.6 | 16 | 7.86 | 204 | 10.4 | 86 | 2 | nul | nul | 31.7 | 4.65 | 9.69 | 3.5 | 0.17 | nul | nul | 0.11 | 15 | 0.24 | nul | nul | nul | 3200
98200 | Candes : confluence | 1993-01-11 | nul | 7.7 | 15 | 7.75 | 218 | 10.5 | 87 | 3 | nul | nul | 34.8 | 5.12 | 10.3 | 3.91 | 0.18 | nul | nul | 0.11 | 16 | 0.21 | nul | nul | nul | 3200
79000 | Isle : aval de Limoges | 1993-02-16 | 35.2 | 5.2 | 5 | 6.8 | 114 | 12.6 | 100 | 3.7 | 4.23 | nul | 5 | 1.2 | nul | nul | 0.72 | 6.2 | 20 | 0.04 | 4.7 | 0.14 | nul | nul | nul | nul
81300 | Chabanais : amont Confolens | 1993-02-16 | 45.8 | 5.5 | 6.3 | 7 | 172 | 11.5 | 91 | 4.9 | 5.2 | nul | 6.8 | 2 | nul | nul | 0.49 | 8.2 | 33 | 0.07 | 6.2 | 0.07 | nul | nul | nul | nul
82000 | Ansac : amont Confolens | 1993-02-11 | 41.8 | 5.4 | 4 | 7 | 115 | 11.2 | 91 | 4 | 5.9 | nul | 7.6 | 1.9 | nul | nul | 0.38 | 11 | 49 | 0.08 | 7.5 | 0.19 | nul | nul | nul | nul
82500 | Valdivienne : | 1993-02-11 | 36.8 | 6.3 | 3 | 7.1 | 135 | 11.8 | 99 | 5 | 5.8 | nul | 12 | 2.9 | nul | nul | 0.04 | 11.5 | 49 | 0.05 | 8 | 0.06 | nul | nul | nul | nul
86500 | Port De Piles : confluence Vienne-Creuse | 1993-02-16 | 63.7 | 6.3 | 7 | 7.6 | 285 | 11.9 | 99 | 3.5 | 4.7 | nul | 41 | 4.4 | nul | nul | 0.22 | 16.5 | 125 | 0.1 | 17 | 0.27 | nul | nul | nul | nul
97800 | Chinon : amont | 1993-02-16 | 92.3 | 6.3 | 4 | 7.6 | 280 | 11.6 | 97 | 1.9 | 4.8 | nul | 40 | 5.8 | nul | nul | 0.07 | 16.5 | 128 | 0.07 | 14.5 | 0.09 | nul | nul | nul | nul
79000 | Isle : aval de Limoges | 1993-03-17 | 16 | 9.5 | 5.1 | 7.4 | 129 | 11.4 | 101 | 4.8 | 4.46 | nul | 5.6 | 2.4 | 5 | 2.5 | 2.22 | 8.4 | 29 | 0.06 | 5.5 | 0.11 | 4.4 | nul | nul | nul
81300 | Chabanais : amont Confolens | 1993-03-17 | 24.9 | 11.8 | 5.6 | 7.5 | 194 | 9.7 | 90 | 6.7 | 6.5 | nul | 8.2 | 2.6 | 14.9 | 2.9 | 0.76 | 13.4 | 40 | 0.14 | 8.3 | 0.08 | 3.7 | nul | nul | nul
82000 | Ansac : amont Confolens | 1993-03-15 | 28 | 10.6 | 10 | 7.8 | 145 | 10.9 | 101 | 6.5 | 5.1 | nul | 10.5 | 2.2 | 15 | 2.5 | 0.21 | 13.5 | 43 | 0.09 | 7 | 0.14 | 7.5 | nul | nul | nul
82500 | Valdivienne : | 1993-03-15 | 15.8 | 12.1 | 8 | 8.6 | 150 | 12.2 | 117 | 7 | 4.8 | nul | 13 | 3.2 | 12 | 2.2 | 0.06 | 13.5 | 46 | 0.06 | 7.5 | 0.1 | 5.5 | nul | nul | nul
86500 | Port De Piles : confluence Vienne-Creuse | 1993-03-16 | 36.6 | 11.3 | 9 | 8.1 | 285 | 11.4 | 108 | 5.5 | 4 | nul | 44 | 4.4 | 12 | 2 | 0.1 | 18.5 | 134 | 0.13 | 15.5 | 0.24 | 2 | nul | nul | nul
97400 | Nouatre | 1993-03-15 | nul | 11.7 | 7 | 8.19 | 235 | 12.9 | nul | 4 | nul | nul | 38.3 | 5.68 | 13.3 | 2.31 | 0.03 | nul | nul | 0.09 | 13 | 0.11 | nul | nul | nul | 800
97600 | Nouatre | 1993-03-15 | nul | 11.8 | 10 | 7.64 | 245 | 11.2 | nul | 3 | nul | nul | 42.9 | 5.66 | 13.5 | 2.48 | 0.03 | nul | nul | 0.08 | 13 | 0.1 | nul | nul | nul | 400
97800 | Chinon : amont | 1993-03-16 | 73.4 | 11.6 | 7 | 8.3 | 265 | 12.1 | 115 | 6.5 | 4.8 | nul | 40 | 3.9 | 10 | 2 | 0.04 | 17.5 | 116 | 0.08 | 11 | 0.27 | 2 | nul | nul | nul
97900 | Chinon : aval | 1993-03-15 | nul | 12.3 | 9 | 8.09 | 244 | 12.7 | nul | 4 | nul | nul | 42.6 | 5.89 | 13.8 | 2.78 | 0.02 | nul | nul | 0.1 | 13 | 0.07 | nul | nul | nul | 200
98200 | Candes : confluence | 1993-03-15 | nul | 12 | 8 | 8.15 | 248 | 12.7 | nul | 3 | nul | nul | 43.9 | 5.9 | 13.6 | 2.38 | 0.02 | nul | nul | 0.09 | 13 | 0.05 | nul | nul | nul | 200
79000 | Isle : aval de Limoges | 1993-04-14 | 33.7 | 10 | 10.6 | 7.5 | 105 | 11.4 | 104 | 4.5 | 4.24 | nul | 6.5 | 2.5 | nul | nul | 1.04 | 7.6 | 25 | 0.05 | 4.7 | 0.08 | nul | 0.9 | 6.6 | nul
81300 | Chabanais : amont Confolens | 1993-04-14 | 45.8 | 11.3 | 12.2 | 7.3 | 142 | 10.4 | 97 | 6.2 | 5.82 | nul | 6.7 | 3.8 | nul | nul | 0.31 | 11 | 31 | 0.1 | 5.6 | 0.09 | nul | 3.2 | 9.5 | nul
82000 | Ansac : amont Confolens | 1993-04-13 | 50.7 | 10 | 13 | 7.1 | 130 | 9 | 82 | 4 | 4.8 | nul | 8 | 2.2 | nul | nul | 0.27 | 12 | 37 | 0.11 | 7 | 0.28 | nul | 17.5 | 9.5 | nul
82500 | Valdivienne : | 1993-04-13 | 51.5 | 12.5 | 14.5 | 7.6 | 140 | 9.3 | 90 | 3.5 | 4.6 | nul | 13 | 2.4 | nul | nul | 0.1 | 12 | 49 | 0.11 | 8 | 0.22 | nul | 36 | 14.5 | nul
86500 | Port De Piles : confluence Vienne-Creuse | 1993-04-13 | 62.7 | 12.3 | 14.5 | 7.8 | 265 | 9.5 | 92 | 2.5 | 4 | nul | 35 | 5.3 | nul | nul | 0.12 | 20 | 116 | 0.06 | 14.5 | 0.25 | nul | 45.5 | 14.5 | nul
97800 | Chinon : amont | 1993-04-13 | 105 | 12.5 | 11.5 | 7.8 | 235 | 9.6 | 92 | 2 | 4.2 | nul | 32 | 3.9 | nul | nul | 0.02 | 16.5 | 120 | 0.08 | 9 | 0.13 | nul | 49.5 | 14 | nul
76000 | Royeres | 1993-05-12 | 19.9 | 12.5 | 16.3 | 6.7 | 101 | 10.7 | 104 | 3.6 | 8.92 | nul | 3.5 | 1.1 | nul | nul | 0.15 | 4 | 13 | 0.04 | 3.6 | 0.02 | nul | 4.3 | 6.2 | nul
79000 | Isle : aval de Limoges | 1993-05-13 | 39.8 | 14.3 | 11.5 | 7 | 122 | 10.7 | 109 | 5.1 | 9.02 | nul | 4.6 | 2.1 | nul | nul | 0.38 | 5.7 | 20 | 0.08 | 4.1 | 0.06 | nul | 5.3 | 6.4 | nul
80900 | Chaillac sur Vienne : aval de Limoges | 1993-05-13 | 52 | 15 | 22.5 | 6.9 | 159 | 9.8 | 100 | 6.3 | 9.55 | nul | 7.2 | 1.9 | nul | nul | 0.12 | 8 | 23 | 0.14 | 5.7 | 0.1 | nul | 10.7 | 10.3 | nul
81300 | Chabanais : amont Confolens | 1993-05-13 | 59 | 15.8 | 20.6 | 7 | 192 | 9.2 | 96 | 5.3 | 11.6 | nul | 8 | 2.7 | nul | nul | 0.38 | 11.9 | 31 | 0.13 | 5.3 | 0.1 | nul | 8.5 | 4.9 | nul
82000 | Ansac : amont Confolens | 1993-05-10 | 46.8 | 14.9 | 10 | 6.8 | 125 | 9.1 | 107 | 4 | 5.7 | nul | 8 | 2.4 | nul | nul | 0.18 | 12 | 43 | 0.13 | 7 | 0.23 | nul | 6.5 | 8 | nul
82500 | Valdivienne : | 1993-05-10 | 48.7 | 17.5 | 11.5 | 7.2 | 135 | 9 | 97 | 3.5 | 5.6 | nul | 12 | 3.4 | nul | nul | 0.04 | 11 | 46 | 0.08 | 7 | 0.76 | nul | 22.5 | 5.5 | nul
86200 | Chatellerault : amont Chatellerault | 1993-05-12 | 107 | 16.2 | 10 | 7.4 | 210 | 8.9 | 93 | 2.5 | nul | nul | 28 | 4.1 | nul | nul | 0.05 | 13.5 | 92 | 0.09 | 12 | 0.41 | nul | 25.5 | 4.5 | nul
86500 | Port De Piles : confluence Vienne-Creuse | 1993-05-12 | 75 | 16.4 | 10.5 | 7.5 | 245 | 8.9 | 94 | 2 | 5.2 | nul | 34 | 4.4 | nul | nul | 0.05 | 22.5 | 110 | 0.11 | 12 | 1.05 | nul | 29.5 | 4.5 | nul
97400 | Nouatre | 1993-05-26 | nul | 19.1 | 15 | 7.28 | 185 | 8.5 | nul | 2 | nul | nul | 27 | 4.8 | nul | nul | 0.07 | 15 | 74 | 0.12 | 7 | 0.28 | nul | nul | nul | 1400
97600 | Nouatre | 1993-05-26 | nul | 19.2 | 24 | 7.21 | 190 | 8.5 | nul | 2 | nul | nul | 29 | 4.8 | nul | nul | 0.07 | 15 | 81 | 0.1 | 8 | 0.35 | nul | nul | nul | 1600
97800 | Chinon : amont | 1993-05-12 | 117 | 16.8 | 14.5 | 7.6 | 235 | 12.3 | 130 | 7 | 5.6 | nul | 34 | 4.4 | nul | nul | 0.09 | 20 | 107 | 0.1 | 10.5 | 0.29 | nul | 32 | 5.5 | nul
97900 | Chinon : aval | 1993-05-26 | nul | 19.7 | nul | 7.16 | 184 | 8.1 | nul | nul | nul | nul | nul | nul | nul | nul | nul | nul | nul | nul | nul | nul | nul | nul | nul | 2000
98200 | Candes : confluence | 1993-05-26 | nul | 19.6 | 30 | 7.22 | 179 | 7.9 | nul | 4 | nul | nul | 27 | 4.6 | nul | nul | 0.07 | 15 | 76 | 0.09 | 8 | 0.29 | nul | nul | nul | 800
76000 | Royeres | 1993-06-17 | 27.3 | 15.3 | 14.6 | 6.8 | 43 | 10.2 | 104 | 3.1 | 6.34 | nul | 3.5 | 0.9 | nul | nul | 0.08 | 3.4 | 12 | 0.02 | 3.4 | 0.02 | nul | 4.7 | 2.6 | nul
79000 | Isle : aval de Limoges | 1993-06-18 | 53 | 15.7 | 14.8 | 7 | 64 | 9.7 | 99 | 4 | 7.54 | nul | 4 | 1.2 | nul | nul | 0.33 | 5.8 | 17 | 0.07 | 4.7 | 0.13 | nul | 5.3 | 2.1 | nul
80900 | Chaillac sur Vienne : aval de Limoges | 1993-06-18 | 62.3 | 16.5 | 21.2 | 7.1 | 87 | 9.4 | 98 | 5.3 | 7.97 | nul | 5.5 | 1.6 | nul | nul | 0.21 | 7.6 | 23 | 0.1 | 5.8 | 0.17 | nul | 6.5 | 4.9 | nul
81300 | Chabanais : amont Confolens | 1993-06-18 | 67 | 17.5 | 20 | 7.2 | 110 | 9.3 | 98 | 4.9 | 10.9 | nul | 6.2 | 1.7 | nul | nul | 0.15 | 10.1 | 27 | 0.09 | 5.5 | 0.24 | nul | 0.8 | 11.1 | nul
82000 | Ansac : amont Confolens | 1993-06-14 | 94 | 15.8 | 43 | 6.8 | 110 | 10.1 | 105 | 8 | 6.5 | nul | 8 | 4.1 | nul | nul | 0.19 | 10 | 37 | 0.16 | 6.5 | 0.41 | nul | 9 | 0.5 | nul
82500 | Valdivienne : | 1993-06-14 | 102 | 17 | 28 | 6.9 | 135 | 9.4 | 100 | 5 | 7.3 | nul | 14 | 4.1 | nul | nul | 0.12 | 9.5 | 43 | 0.14 | 6.5 | 0.27 | nul | 8 | 1.5 | nul
86200 | Chatellerault : amont Chatellerault | 1993-06-14 | 144 | 17.6 | 33 | 7.6 | 220 | 9 | 97 | 3 | nul | nul | 31 | 5.3 | nul | nul | 0.11 | 13.5 | 104 | 0.16 | 5 | 0.39 | nul | 6.5 | 4.5 | nul
86500 | Port De Piles : confluence Vienne-Creuse | 1993-06-14 | 151 | 17.7 | 29 | 7.5 | 210 | 8.6 | 93 | 3 | 6.7 | nul | 29 | 5.8 | nul | nul | 0.1 | 14 | 98 | 0.16 | 5.5 | 0.31 | nul | 6.5 | 7.5 | nul
97400 | Nouatre | 1993-06-22 | nul | 20.1 | 26 | 7.33 | 190 | 8.8 | nul | 3 | nul | nul | 30 | 4.2 | nul | nul | 0.14 | 16 | 92 | 0.14 | 9 | 0.21 | nul | nul | nul | 2400
97600 | Nouatre | 1993-06-22 | nul | 20.4 | 20 | 7.3 | 197 | 8.6 | nul | 3 | nul | nul | 32 | 4.2 | nul | nul | 0.13 | 17 | 94 | 0.12 | 11 | 0.13 | nul | nul | nul | 5200
97800 | Chinon : amont | 1993-06-14 | 190 | 17.4 | 45 | 7.6 | 220 | 8.4 | 90 | 3.5 | 6.9 | nul | 32 | 5.1 | nul | nul | 0.1 | 13 | 98 | 0.13 | 6.5 | 0.27 | nul | 9.5 | 13 | nul
97900 | Chinon : aval | 1993-06-22 | nul | nul | nul | nul | nul | nul | nul | nul | nul | nul | nul | nul | nul | nul | nul | nul | nul | nul | nul | nul | nul | nul | nul | 2200
98200 | Candes : confluence | 1993-06-22 | nul | 21 | 24 | 7.35 | 183 | 8.8 | nul | 4 | nul | nul | 30 | 4 | nul | nul | 0.13 | 16 | 89 | 0.1 | 10 | 0.17 | nul | nul | nul | 800
76000 | Royeres | 1993-07-20 | 13.8 | 16.8 | 7.9 | 7 | 63 | 9.8 | 104 | 3.2 | 4.24 | nul | 4.1 | 1.1 | nul | nul | nul | 4.4 | 15 | 0.02 | 3.6 | 0.05 | nul | 2.8 | 4.7 | nul
79000 | Isle : aval de Limoges | 1993-07-20 | 23.2 | 18.1 | 11.6 | 7.1 | 86 | 9.4 | 102 | 5.3 | 5.43 | nul | 5.2 | 1.4 | nul | nul | 0.71 | 7.1 | 22 | 0.11 | 4.6 | 0.18 | nul | 10 | 3.1 | nul
80900 | Chaillac sur Vienne : aval de Limoges | 1993-07-20 | 28.7 | 20.1 | 12 | 7.3 | 104 | 9.7 | 109 | 4.7 | 5.5 | nul | 6.1 | 1.9 | nul | nul | 0.08 | 8.9 | 26 | 0.12 | 5.7 | 0.09 | nul | 31.4 | 7.4 | nul
81300 | Chabanais : amont Confolens | 1993-07-20 | 30.9 | 20.5 | 16.9 | 7.3 | 164 | 8.7 | 98 | 5 | 7.73 | nul | 8.8 | 2.2 | nul | nul | 0.12 | 15.9 | 61 | 0.1 | 5.4 | 0.09 | nul | 42.7 | 3.7 | nul
82000 | Ansac : amont Confolens | 1993-07-19 | 26.9 | 20.9 | 12 | 7.5 | 155 | 8.2 | 94 | 7 | 7.7 | nul | 14 | 2.7 | nul | nul | 0.11 | 16 | 49 | 0.08 | 7.5 | 0.14 | nul | 29.5 | 6 | nul
82500 | Valdivienne : | 1993-07-19 | 32.5 | 21.2 | 13 | 7.8 | 160 | 8.4 | 97 | 3.5 | 6.2 | nul | 19 | 1.2 | nul | nul | 0.08 | 13.5 | 61 | 0.03 | 6.5 | 0.07 | nul | 36 | 3.5 | nul
86200 | Chatellerault : amont Chatellerault | 1993-07-19 | 39.4 | 21.9 | 3 | 8.2 | 225 | 8.5 | 99 | 3 | nul | nul | 29 | 5.8 | nul | nul | 0.08 | 15 | 104 | 0.04 | 9 | 0.18 | nul | 32 | 15.5 | nul
86500 | Port De Piles : confluence Vienne-Creuse | 1993-07-19 | 44.7 | 22.5 | 12 | 8.3 | 230 | 10.7 | 126 | 7 | 5.2 | nul | 30 | 4.4 | nul | nul | 0.06 | 15 | 116 | 0.05 | 9 | 0.17 | nul | 32 | 11 | nul
97400 | Nouatre | 1993-07-20 | nul | 21.2 | 15 | 776 | 228 | 9 | nul | 4 | nul | nul | 33 | 4.4 | nul | nul | 0.1 | 14 | 110 | 0.04 | 9 | 0.13 | nul | nul | nul | 3600
97600 | Nouatre | 1993-07-20 | nul | 20.7 | 14 | 769 | 231 | 8.8 | nul | 5 | nul | nul | 36 | 4.4 | nul | nul | 0.11 | 14 | 114 | 0.02 | 9 | 0.19 | nul | nul | nul | 1400
97800 | Chinon : amont | 1993-07-19 | 67.8 | 22.4 | 10 | 8.6 | 245 | 9.7 | 115 | 7 | 5.7 | nul | 34 | 5.3 | nul | nul | 0.07 | 15.5 | 110 | 0.04 | 8 | 0.16 | nul | 13.5 | 68 | nul
97900 | Chinon : aval | 1993-07-20 | nul | 20.7 | nul | 8 | 216 | 9.7 | nul | nul | nul | nul | nul | nul | nul | nul | nul | nul | nul | nul | nul | nul | nul | nul | nul | 1600
98200 | Candes : confluence | 1993-07-20 | nul | nul | 17 | nul | nul | nul | nul | 5 | nul | nul | 34 | 4.4 | nul | nul | 0.12 | 14 | 108 | 0.03 | 8 | 0.16 | nul | nul | nul | 1600
76000 | Royeres | 1993-08-19 | 13 | 19 | 8.8 | 6.7 | 53 | 8.9 | 98 | 3.8 | 4.48 | nul | 3.2 | 1.1 | nul | nul | 0.04 | 4.8 | 14 | 0.03 | 3.4 | 0.22 | nul | 2.8 | 2.6 | nul
79000 | Isle : aval de Limoges | 1993-08-20 | 14.7 | 20.6 | 12.9 | 6.8 | 86 | 8.6 | 97 | 4.5 | 5.42 | nul | 6.5 | 1.5 | nul | nul | 0.49 | 8.2 | 22 | 0.1 | 5.1 | 0.25 | nul | 5.1 | 5.6 | nul
80900 | Chaillac sur Vienne : aval de Limoges | 1993-08-20 | 10.3 | 22.3 | 13.5 | 7.2 | 91 | 8.2 | 95 | 4.1 | 5.91 | nul | 6 | 1.6 | nul | nul | 0.15 | 10 | 21 | 0.11 | 5.7 | 0.13 | nul | 12.8 | 5.9 | nul
81300 | Chabanais : amont Confolens | 1993-08-20 | 13.6 | 23.7 | 15.5 | 7.2 | 107 | 8.1 | 96 | 5.2 | 8.18 | nul | 6.3 | 1.7 | nul | nul | 0.14 | 11.8 | 24 | 0.09 | 5.9 | 0.17 | nul | 21.4 | 4.1 | nul
82000 | Ansac : amont Confolens | 1993-08-11 | 17.8 | 21.2 | 23.5 | 7.1 | 155 | 6.6 | 94 | 6 | 6.88 | nul | 11.5 | 6.5 | nul | nul | 0.07 | 18 | 55 | 0.08 | 6.5 | 0.54 | nul | 14.5 | 12.5 | nul
82500 | Valdivienne : | 1993-08-11 | 34.2 | 22 | 12 | 7.4 | 185 | 6.5 | 94 | 4 | 7.5 | nul | 17.5 | 5.3 | nul | nul | 0.07 | 17 | 67 | 0.07 | 6 | 0.68 | nul | 4 | 4.5 | nul
86200 | Chatellerault : amont Chatellerault | 1993-08-11 | 43.8 | 22.9 | 12 | 8 | 250 | 8.2 | 121 | 4 | nul | nul | 31 | 6.1 | nul | nul | 0.05 | 17.5 | 104 | 0.05 | 8 | 0.65 | nul | 12 | 14 | nul
86500 | Port De Piles : confluence Vienne-Creuse | 1993-08-12 | 39.3 | 22 | 23 | 7.7 | 295 | 7.1 | 102 | 5.5 | 5.2 | nul | 42.5 | 5.6 | nul | nul | 0.04 | 20 | 104 | 0.09 | 9 | 0.5 | nul | 37.5 | 10.5 | nul
97400 | Nouatre | 1993-08-23 | nul | 22.4 | 18 | 7.81 | 265 | 7.9 | nul | 3 | nul | nul | 35 | 4.4 | nul | nul | 0.16 | 15 | 134 | 0.1 | 5 | 0.07 | nul | nul | nul | 1200
97600 | Nouatre | 1993-08-23 | nul | 21.4 | 26 | 7.9 | 263 | 8.6 | nul | 3 | nul | nul | 37 | 4.5 | nul | nul | 0.1 | 16 | 135 | 0.1 | 5 | 0.05 | nul | nul | nul | 2000
97800 | Chinon : amont | 1993-08-12 | 49.9 | 21.4 | 22 | 8.2 | 295 | 7.7 | 110 | 5.5 | 4.8 | nul | 44 | 5.1 | nul | nul | 0.04 | 18 | 153 | 0.08 | 6 | 0.26 | nul | 52 | 13.5 | nul
97900 | Chinon : aval | 1993-08-23 | nul | nul | nul | nul | nul | nul | nul | nul | nul | nul | nul | nul | nul | nul | nul | nul | nul | nul | nul | nul | nul | nul | nul | 200
98200 | Candes : confluence | 1993-08-23 | nul | 21.5 | 26 | 8.25 | 275 | 9.2 | nul | 4 | nul | nul | 36 | 4.5 | nul | nul | 0.11 | 16 | 134 | 0.11 | 5 | 0.05 | nul | nul | nul | 600
76000 | Royeres | 1993-09-13 | 10.7 | 15.5 | 10 | 7 | 57 | 10.2 | 108 | 3.5 | 8.07 | nul | 4.1 | 1.4 | 3.5 | 1.6 | 0.02 | 5.4 | 15 | 0.04 | 3.5 | 0.04 | 4.7 | 2.5 | 4.9 | nul
79000 | Isle : aval de Limoges | 1993-09-13 | 15.8 | 15.5 | 15.4 | 7 | 88 | 9.3 | 99 | 6.9 | 9.23 | nul | 5.8 | 1.6 | 6 | 2.6 | 0.67 | 8.5 | 22 | 0.16 | 5 | 0.11 | 4.5 | 3.9 | 5.2 | nul
80900 | Chaillac sur Vienne : aval de Limoges | 1993-09-13 | 32.4 | 14.7 | 17.1 | 7.1 | 103 | 10.2 | 105 | 4.2 | 9.22 | nul | 7.1 | 2.3 | 6.7 | 2.3 | 0.19 | 10.5 | 26 | 0.19 | 6.3 | 0.12 | 5.2 | 7.4 | 6.1 | nul
81300 | Chabanais : amont Confolens | 1993-09-13 | 34.8 | 16.4 | 14.8 | 7.2 | 166 | 7.3 | 78 | 5.4 | 15.6 | nul | 10.7 | 2.4 | 16.2 | 2.6 | 0.26 | 17.7 | 42 | 0.23 | 6.9 | 0.13 | 5.3 | 8.9 | 6.7 | nul
82000 | Ansac : amont Confolens | 1993-09-16 | 61.9 | 15.9 | 78.5 | 6.2 | 125 | 8.9 | 93 | 8.5 | 7.1 | nul | 11 | 2.4 | 11 | 3 | 0.16 | 12 | 49 | 0.15 | 6 | 0.61 | 5 | 2.5 | 4 | nul
82500 | Valdivienne : | 1993-09-16 | 91.5 | 16.8 | 35 | 6.9 | 165 | 9 | 96 | 3.6 | 6.2 | nul | 11 | 4.4 | 17 | 2.5 | 0.15 | 15.5 | 55 | 0.15 | 7.5 | 0.66 | 5 | 12 | 8.5 | nul
86200 | Chatellerault : amont Chatellerault | 1993-09-13 | 49.2 | 16.9 | 19 | 6.8 | 270 | 8.4 | 88 | 2 | nul | nul | 31 | 7.3 | 25 | 3.1 | 0.26 | 17.5 | 128 | 0.08 | 10.5 | 0.48 | 5 | 10.5 | 2.5 | nul
86500 | Port De Piles : confluence Vienne-Creuse | 1993-09-13 | 38.4 | 16.7 | 29 | 6.9 | 315 | 8 | 84 | 1.5 | 5.3 | nul | 43 | 8 | 21 | 2.7 | 0.13 | 19 | 146 | 0.06 | 13 | 0.54 | 5 | 16 | 9 | nul
97400 | Nouatre | 1993-09-20 | nul | 17.4 | 10 | 7.55 | 191 | 8.5 | nul | 1 | nul | nul | 26 | 4 | 13 | 3.2 | 0.12 | 16 | 91.5 | 0.11 | 8 | 0.28 | 13 | nul | nul | 1400
97600 | Nouatre | 1993-09-20 | nul | 17.7 | 11 | 7.43 | 193 | 8.1 | nul | 2 | nul | nul | 28 | 4 | 14 | 2.7 | 0.09 | 17 | 93.9 | 0.09 | 9 | 0.25 | 14.4 | nul | nul | 600
97800 | Chinon : amont | 1993-09-13 | 53 | 15.8 | 16.5 | 7.4 | 305 | 9.7 | 101 | 3.5 | 4.8 | nul | 47 | 10 | 16 | 2.7 | 0.04 | 17 | 159 | 0.05 | 9.5 | 0.32 | 5 | 26.5 | 11.5 | nul
97900 | Chinon : aval | 1993-09-20 | nul | nul | nul | nul | nul | nul | nul | nul | nul | nul | nul | nul | nul | nul | nul | nul | nul | nul | nul | nul | nul | nul | nul | 1600
98200 | Candes : confluence | 1993-09-20 | nul | 18.9 | 17 | 7.54 | 184 | 8.2 | nul | 2 | nul | nul | 26 | 4 | 14 | 2.8 | 0.06 | 16 | 90.3 | 0.08 | 7 | 0.22 | 13.8 | nul | nul | 400
76000 | Royeres | 1993-10-21 | 51 | 11.5 | 15.1 | 7.1 | 80 | 10.3 | 97 | 2.7 | 6.68 | nul | 3.3 | 1.1 | nul | nul | 0.02 | 5.1 | 10 | 0.02 | 5.8 | 0.03 | nul | 2.9 | 1.2 | nul
79000 | Isle : aval de Limoges | 1993-10-21 | 96 | 11.8 | 15.7 | 6.7 | 97 | 10.9 | 103 | 4 | 8.27 | nul | 4.6 | 1.3 | nul | nul | 0.05 | 6.5 | 15 | 0.05 | 6.6 | 0.03 | nul | 1.2 | 2.2 | nul
80900 | Chaillac sur Vienne : aval de Limoges | 1993-10-21 | 116 | 11.6 | 17.7 | 6.9 | 119 | 10.6 | 98 | 4.5 | 8.22 | nul | 6 | 1.9 | nul | nul | 0.21 | 8.9 | 22 | 0.08 | 8 | 0.07 | nul | 1.5 | 2.7 | nul
81300 | Chabanais : amont Confolens | 1993-10-21 | 75 | 11.6 | 21.8 | 7.1 | 127 | 10.8 | 100 | 4.8 | 9.02 | nul | 6.6 | 1.9 | nul | nul | 0.23 | 9.9 | 24 | 0.08 | 8.6 | 0.06 | nul | 3.1 | 0.2 | nul
82000 | Ansac : amont Confolens | 1993-10-18 | 162 | 12.3 | 24 | 7 | 95 | 10.4 | 100 | 3 | 5.6 | nul | 9 | 4 | nul | nul | 0.12 | 9 | 40 | 0.07 | 7 | 0.25 | nul | 1.5 | 0.5 | nul
82500 | Valdivienne : | 1993-10-18 | 165 | 11.9 | 17.5 | 7.1 | 110 | 10.6 | 101 | 2.5 | 6.1 | nul | 9 | 3.9 | nul | nul | 0.07 | 9.5 | 43 | 0.07 | 6 | 0.23 | nul | 2.5 | 0.5 | nul
86200 | Chatellerault : amont Chatellerault | 1993-10-19 | 198 | 11.9 | 13.5 | 7.3 | 185 | 10.5 | 100 | 4 | nul | nul | 26 | 3.6 | nul | nul | 0.14 | 13.5 | 76 | 0.08 | 12 | 0.21 | nul | 2.5 | 0.5 | nul
86500 | Port De Piles : confluence Vienne-Creuse | 1993-10-19 | 228 | 11.8 | 18.5 | 7.3 | 170 | 10.5 | 100 | 3.5 | 5.9 | nul | 26 | 3.6 | nul | nul | 0.14 | 12.5 | 76 | 0.07 | 10 | 0.4 | nul | 4 | 0.5 | nul
97400 | Nouatre | 1993-10-26 | nul | 9.3 | 11 | 7.03 | 154 | 11.9 | nul | 2 | nul | nul | 23 | 3.4 | nul | nul | 0.12 | 13 | 63 | 0.08 | 8 | 0.18 | nul | nul | nul | 1400
97600 | Nouatre | 1993-10-26 | nul | 9.6 | 14 | 6.99 | 163 | 11.7 | nul | 2 | nul | nul | 23 | 3.5 | nul | nul | 0.13 | 14 | 85 | 0.08 | 9 | 0.22 | nul | nul | nul | 2400
97800 | Chinon : amont | 1993-10-19 | 429 | 11.8 | 17 | 7.3 | 170 | 10.6 | 101 | 3 | 7 | nul | 22 | 4.6 | nul | nul | 0.12 | 12.5 | 70 | 0.06 | 8.5 | 0.25 | nul | 5.5 | 0.5 | nul
97900 | Chinon : aval | 1993-10-26 | nul | nul | nul | nul | nul | nul | nul | nul | nul | nul | nul | nul | nul | nul | nul | nul | nul | nul | nul | nul | nul | nul | nul | 1400
98200 | Candes : confluence | 1993-10-26 | nul | 10.2 | 13 | 6.98 | 162 | 11.2 | nul | 3 | nul | nul | 24 | 3.5 | nul | nul | 0.11 | 14 | 68 | 0.08 | 8 | 0.2 | nul | nul | nul | 1800
79000 | Isle : aval de Limoges | 1993-11-15 | 50 | 8.6 | 10.8 | 7.5 | 134 | 11.6 | 100 | 3.6 | 4.13 | nul | 5.1 | 1.5 | nul | nul | 0.84 | 6.5 | 19 | 0.07 | 5.8 | 0.07 | nul | 3.7 | 0.4 | nul
81300 | Chabanais : amont Confolens | 1993-11-15 | 54.5 | 8.5 | 12.8 | 7.5 | 162 | 11.5 | 98 | 4 | 5.28 | nul | 6.7 | 2.2 | nul | nul | 0.25 | 9.6 | 28 | 0.1 | 6.4 | 0.04 | nul | 2.7 | 1.1 | nul
82000 | Ansac : amont Confolens | 1993-11-15 | 58.2 | 8.7 | 9 | 7 | 100 | 11.3 | 100 | 2.5 | 4.7 | nul | 7 | 3.6 | nul | nul | 0.25 | 9 | 37 | 0.12 | 7 | 0.23 | nul | 4 | 0.5 | nul
82500 | Valdivienne : | 1993-11-15 | 67.5 | 8.8 | 10 | 7 | 125 | 11.2 | 100 | 1 | 4.8 | nul | 12 | 3.9 | nul | nul | 0.11 | 9.5 | 49 | 0.12 | 7.5 | 0.36 | nul | 2.5 | 1 | nul
86500 | Port De Piles : confluence Vienne-Creuse | 1993-11-16 | 86.2 | 8.2 | 9.5 | 7.6 | 220 | 11 | 96 | 2 | 4.5 | nul | 30 | 4.1 | nul | nul | 0.13 | 12.5 | 98 | 0.11 | 12 | 0.77 | nul | 2.5 | 0.5 | nul
97800 | Chinon : amont | 1993-11-16 | 155 | 8.1 | 8.5 | 7.6 | 225 | 11.1 | 97 | 1.5 | 5 | nul | 33 | 4.1 | nul | nul | 0.03 | 13 | 104 | 0.07 | 11 | 0.36 | nul | 2.5 | 0.5 | nul
79000 | Isle : aval de Limoges | 1993-12-15 | 85.5 | 6.5 | 11.1 | 6.7 | 114 | 12.3 | 104 | 7.3 | 4.66 | nul | 4.9 | 1.3 | nul | nul | 0.5 | 5.3 | 16 | 0.06 | 5 | 0.1 | nul | nul | nul | nul
81300 | Chabanais : amont Confolens | 1993-12-15 | 143 | 6.8 | 16.5 | 6.7 | 137 | 12.1 | 104 | 5.1 | 4.79 | nul | 6.6 | 2 | nul | nul | 0.17 | 7.4 | 23 | 0.06 | 6.1 | 0.07 | nul | nul | nul | nul
82000 | Ansac : amont Confolens | 1993-12-13 | 157 | 7.4 | 21 | 7.2 | 95 | 10.1 | 86 | 2.5 | 4.1 | nul | 6 | 2.9 | nul | nul | 0.16 | 8.5 | 24 | 0.08 | 7 | 0.13 | nul | nul | nul | nul
82500 | Valdivienne : | 1993-12-13 | 164 | 8.3 | 26 | 7.3 | 110 | 9.9 | 87 | 2 | 4.8 | nul | 9 | 3.6 | nul | nul | 0.11 | 9.5 | 34 | 0.08 | 8.5 | 0.14 | nul | nul | nul | nul
86500 | Port De Piles : confluence Vienne-Creuse | 1993-12-13 | 256 | 8.8 | 31 | 7.5 | 170 | 11 | 98 | 4 | 5 | nul | 18 | 3.6 | nul | nul | 0.12 | 13 | 61 | 0.11 | 9.5 | 1.53 | nul | nul | nul | nul
97400 | Nouatre | 1993-12-13 | nul | 9.5 | 41 | 7.45 | 150 | 11.3 | nul | 3 | nul | nul | 20 | 3.5 | nul | nul | 0.15 | 17 | 56 | 0.15 | 9 | 0.28 | nul | nul | nul | 5800
97600 | Nouatre | 1993-12-13 | nul | 9.2 | 34 | 7.63 | 157 | 11.6 | nul | 3 | nul | nul | 20 | 3.7 | nul | nul | 0.2 | 17 | 59 | 0.13 | 10 | 0.29 | nul | nul | nul | 5000
97800 | Chinon : amont | 1993-12-13 | 424 | 8.9 | 39 | 7.8 | 175 | 11.7 | 104 | 4.5 | 5.8 | nul | 20 | 3.6 | nul | nul | 0.07 | 13 | 64 | 0.09 | 9 | 0.28 | nul | nul | nul | nul
97900 | Chinon : aval | 1993-12-13 | nul | nul | nul | nul | nul | nul | nul | nul | nul | nul | nul | nul | nul | nul | nul | nul | nul | nul | nul | nul | nul | nul | nul | 6400
98200 | Candes : confluence | 1993-12-13 | nul | 10 | 44 | 7.61 | 151 | 10.7 | nul | 4 | nul | nul | 20 | 3.7 | nul | nul | 0.2 | 17 | 57 | 0.11 | 9 | 0.32 | nul | nul | nul | 6800
79000 | Isle : aval de Limoges | 1994-01-19 | 133 | 4.8 | 10 | 6.5 | 181 | 12.9 | 102 | 4.9 | 3.41 | nul | 4.2 | 1.2 | nul | nul | 0.37 | 7.4 | 12 | 0.03 | 6.6 | 0.03 | nul | nul | nul | nul
81300 | Chabanais : amont Confolens | 1994-01-19 | 186 | 4.4 | 11.5 | 6.6 | 195 | 12.9 | 100 | 4.5 | 3.85 | nul | 5.6 | 1.7 | nul | nul | 0.15 | 5.2 | 22 | 0.02 | 5.8 | 0.03 | nul | nul | nul | nul
82000 | Ansac : amont Confolens | 1994-01-17 | 305 | 6.5 | 18 | 7.5 | 75 | 12 | 101 | 5 | 3.8 | nul | 7 | 2.4 | nul | nul | 0.15 | 10 | 20 | 0.04 | 8.5 | 0.09 | nul | nul | nul | nul
82500 | Valdivienne : | 1994-01-17 | 315 | 6.5 | 22 | 7.4 | 95 | 12.3 | 103 | 3 | 3.8 | nul | 9 | 2.4 | nul | nul | 0.13 | 10.5 | 30 | 0.06 | 8 | 0.29 | nul | nul | nul | nul
86500 | Port De Piles : confluence Vienne-Creuse | 1994-01-17 | 338 | 6.9 | 27 | 7.7 | 190 | 11.9 | 98 | 3 | 4.1 | nul | 28 | 28 | nul | nul | 0.13 | 17 | 86 | 0.06 | 17.5 | 0.78 | nul | nul | nul | nul
97800 | Chinon : amont | 1994-01-17 | 915 | 7 | 23 | 7.7 | 190 | 12.1 | 100 | 3 | nul | nul | 28 | 2.9 | nul | nul | 0.08 | 16 | 83 | 0.06 | 16 | 0.6 | nul | nul | nul | nul
79000 | Isle : aval de Limoges | 1994-02-15 | 131 | 4.7 | 7.9 | 6.6 | 132 | 13.2 | 105 | 5.4 | 4.78 | nul | 3.8 | 1.2 | nul | nul | 0.17 | 4.5 | 10 | 0.03 | 4.7 | 0.05 | nul | nul | nul | nul
81300 | Chabanais : amont Confolens | 1994-02-15 | 225 | 5.6 | 13.8 | 6.8 | 162 | 13.1 | 106 | 5.6 | 5.92 | nul | 5.8 | 1.9 | nul | nul | 0.14 | 4.2 | 25 | 0.04 | 5.4 | 0.04 | nul | nul | nul | nul
82000 | Ansac : amont Confolens | 1994-02-14 | 231 | 4.9 | 17 | 8 | 80 | 11.8 | 94 | 5 | 3.3 | nul | 5.6 | 3.4 | nul | nul | 0.14 | 6.5 | 18 | 0.05 | 6.5 | 0.11 | nul | nul | nul | nul
82500 | Valdivienne : | 1994-02-14 | 266 | 5.6 | 24 | 7.8 | 100 | 11.9 | 96 | 6.5 | 4.3 | nul | 8 | 2.9 | nul | nul | 0.11 | 8 | 21 | 0.07 | 7 | 0.09 | nul | nul | nul | nul
86500 | Port De Piles : confluence Vienne-Creuse | 1994-02-14 | 483 | 6 | 28 | 7.7 | 205 | 12.4 | 102 | 6 | 4.2 | nul | 32 | 2.9 | nul | nul | 0.1 | 12 | 79 | 0.09 | 14.5 | 0.21 | nul | nul | nul | nul
97800 | Chinon : amont | 1994-02-14 | 875 | 5.4 | 33 | 8 | 190 | 11.8 | 96 | 4 | 4.6 | nul | 29 | 3.9 | nul | nul | 0.07 | 12 | 76 | 0.09 | 11.5 | 0.17 | nul | nul | nul | nul
79000 | Isle : aval de Limoges | 1994-03-15 | 73.6 | 9.4 | 12 | 7.2 | 58 | 11.5 | 102 | 4.4 | 3.63 | nul | 4 | 1.5 | 4 | 1.6 | 0.32 | 6.2 | 12 | 0.04 | 4.4 | 0.04 | 4.4 | nul | nul | nul
81300 | Chabanais : amont Confolens | 1994-03-15 | 105 | 9.9 | 13 | 7.3 | 83 | 11.3 | 100 | 4.8 | 4.53 | nul | 6 | 2.1 | 7 | 1.6 | 0.19 | 5.5 | 24 | 0.05 | 5 | 0.03 | 4.9 | nul | nul | nul
82000 | Ansac : amont Confolens | 1994-03-14 | 103 | 10.8 | 20 | 6.9 | 95 | 10.9 | 98 | 4 | 3.7 | nul | 9 | 1.9 | 9 | 1.8 | 0.18 | 7.5 | 21 | 0.07 | 7 | 0.1 | 12 | nul | nul | nul
82500 | Valdivienne : | 1994-03-14 | 115 | 11.6 | 13 | 6.9 | 120 | 10.6 | 99 | 4 | 3.8 | nul | 12 | 3.6 | 9 | 1.9 | 0.11 | 8 | 43 | 0.08 | 7 | 0.1 | 11.5 | nul | nul | nul
86500 | Port De Piles : confluence Vienne-Creuse | 1994-03-14 | 162 | 10.7 | 15 | 7.7 | 245 | 10.8 | 97 | 3 | 3 | nul | 38 | 3.9 | 7 | 2.6 | 0.1 | 13 | 104 | 0.11 | 17.5 | 0.12 | 11 | nul | nul | nul
97800 | Chinon : amont | 1994-03-14 | 252 | 10.6 | 12 | 7.7 | 245 | 11.1 | 97 | 2.5 | 3.8 | nul | 38 | 3.6 | 10 | 1.9 | 0.06 | 13.5 | 107 | 0.08 | 15 | 0.1 | 12 | nul | nul | nul
79000 | Isle : aval de Limoges | 1994-04-12 | 161 | 8.9 | 12 | 6.7 | 68 | 11.9 | 105 | 3.4 | 4.22 | nul | 3 | 1.2 | nul | nul | 0.18 | 4.2 | 13 | 0.03 | 3.8 | 0.03 | nul | 12.7 | 5.2 | nul
81300 | Chabanais : amont Confolens | 1994-04-12 | 243 | 9.5 | 17 | 6.9 | 92 | 12 | 106 | 4.6 | 4.35 | nul | 5 | 1.9 | nul | nul | 0.07 | 6.2 | 18 | 0.04 | 4.3 | 0.07 | nul | 7.5 | 1.3 | nul
82000 | Ansac : amont Confolens | 1994-04-11 | 334 | 9.4 | 35 | 7.2 | 80 | 11.5 | 104 | 6 | 4.2 | nul | 7 | 1.9 | nul | nul | 0.14 | 5.5 | 27 | 0.05 | 5 | 0.09 | nul | 8 | 2.5 | nul
82500 | Valdivienne : | 1994-04-11 | 354 | 9 | 46 | 7.1 | 95 | 11.8 | 105 | 5.5 | 4.6 | nul | 10 | 2.2 | nul | nul | 0.09 | 7 | 34 | 0.05 | 6 | 0.14 | nul | 9.5 | 1.5 | nul
86500 | Port De Piles : confluence Vienne-Creuse | 1994-04-11 | 427 | 9.2 | 45 | 7.7 | 180 | 11.8 | 102 | 4.5 | 4.5 | nul | 26 | 3.4 | nul | nul | 0.11 | 10 | 76 | 0.1 | 10 | 0.2 | nul | 8 | 5.5 | nul
97800 | Chinon : amont | 1994-04-11 | 830 | 9.5 | 50 | 7.7 | 160 | 11.9 | 104 | 4.5 | nul | nul | 22 | 3.9 | nul | nul | 0.08 | 9.5 | 67 | 0.08 | 7 | 0.29 | nul | 13.5 | 0.5 | nul
76000 | Royeres | 1994-05-19 | 38.4 | 13.1 | 9 | 6.5 | 38 | 10.5 | 103 | 2.7 | 5.11 | nul | 3 | 1.1 | nul | nul | 0.02 | 3.8 | 11 | 0.02 | 3.7 | 0.02 | nul | 3.2 | 4.1 | nul
78100 | Le Palais : amont de limoges | 1994-05-11 | 60.9 | 13.1 | 3 | 6.6 | 50 | 10.2 | 101 | 2.3 | nul | nul | 3 | 1 | nul | nul | 0.01 | 4.6 | 12 | 0.02 | 6.8 | 0.02 | nul | nul | nul | nul
79000 | Isle : aval de Limoges | 1994-05-11 | 69.6 | 13.7 | 4 | 6.8 | 68 | 10.4 | 104 | 3.8 | nul | nul | 5 | 1.2 | nul | nul | 0.62 | 6.4 | 17 | 0.04 | 7.2 | 0.05 | nul | nul | nul | nul
79800 | St Priest | 1994-05-20 | 795 | 14.1 | 16 | 6.9 | 71 | 10.3 | 104 | 6.1 | nul | nul | 6 | 1.9 | nul | nul | 0.38 | 6.5 | 23 | 0.12 | 5.4 | 0.07 | nul | 3.6 | 5.5 | nul
80900 | Chaillac sur Vienne : aval de Limoges | 1994-05-20 | 80.4 | 14.9 | 19 | 6.9 | 68 | 10.1 | 103 | 5.5 | 7.08 | nul | 5 | 2 | nul | nul | 0.24 | 6.6 | 21 | 0.14 | 5.2 | 0.05 | nul | 4.5 | 6.5 | nul
81300 | Chabanais : amont Confolens | 1994-05-20 | 102 | 15.2 | 16 | 7 | 89 | 10 | 102 | 5 | 7.76 | nul | 6 | 2 | nul | nul | 0.27 | 8.6 | 26 | 0.14 | 5.4 | 0.06 | nul | 3.1 | 5 | nul
82000 | Ansac : amont Confolens | 1994-05-20 | 100 | 16 | 33 | 7.1 | 90 | 8.5 | 94 | 3.5 | 4.9 | nul | 5 | 1.9 | nul | nul | 0.22 | 8.5 | 34 | 0.12 | 5.5 | 0.13 | nul | 6.5 | 7.5 | nul
82500 | Valdivienne : | 1994-05-20 | 77 | 16.8 | 12 | 7.2 | 105 | 8 | 90 | 3 | 4.5 | nul | 8 | 3.6 | nul | nul | 0.12 | 10.5 | 40 | 0.12 | 6.5 | 0.13 | nul | 12 | 1 | nul
86200 | Chatellerault : amont Chatellerault | 1994-05-20 | 139 | 17.1 | 16 | 7.6 | 175 | 9.1 | 97 | 2 | nul | nul | 27 | 1.9 | nul | nul | 0.1 | 13.5 | 92 | 0.11 | 8.5 | 0.2 | nul | 14.5 | 5 | nul
86500 | Port De Piles : confluence Vienne-Creuse | 1994-05-20 | 265 | 17 | 22 | 7.4 | 180 | 9.8 | 104 | 2 | 3.7 | nul | 27 | 2.9 | nul | nul | 0.08 | 12.5 | 85 | 0.09 | 12.5 | 0.16 | nul | 20 | 0.5 | nul
97800 | Chinon : amont | 1994-05-20 | 237 | 17.3 | 21 | 7.3 | 190 | 10.3 | 111 | 3 | 4.1 | nul | 28 | 3.9 | nul | nul | 0.04 | 12.5 | 92 | 0.03 | 12 | 0.1 | nul | 26.5 | 0.5 | nul
76000 | Royeres | 1994-06-15 | 17 | 14.7 | 14 | 6.8 | 46 | 10.5 | 106 | 2.7 | 4.59 | nul | 3 | 1.2 | nul | nul | 0.03 | 4.3 | 14 | 0.04 | 4.9 | 0.02 | nul | 1.1 | 5.9 | nul
78100 | Le Palais : amont de limoges | 1994-06-20 | 29.3 | 17.3 | 14 | 6.5 | 43 | 9.1 | 97 | 2.7 | nul | nul | 3 | 1.1 | nul | nul | 0.02 | 4.3 | 13 | 0.05 | 4.3 | 0.04 | nul | nul | nul | nul
79000 | Isle : aval de Limoges | 1994-06-15 | 37 | 17.3 | 9 | 6.8 | 67 | 9.9 | 105 | 6.6 | 5.04 | nul | 5 | 1.5 | nul | nul | 0.65 | 6.4 | 20 | 0.13 | 5.1 | 0.07 | nul | 3 | 5.3 | nul
79800 | St Priest | 1994-06-15 | 49 | 18.8 | 14 | 7.1 | 77 | 9.7 | 106 | 3.2 | nul | nul | 6 | 2 | nul | nul | 0.21 | 7.4 | 25 | 0.21 | 5.8 | 0.06 | nul | 3.2 | 5 | nul
80900 | Chaillac sur Vienne : aval de Limoges | 1994-06-15 | 52.8 | 19.1 | 19 | 7 | 86 | 9.4 | 103 | 4.2 | 4.94 | nul | 7 | 2.2 | nul | nul | 0.21 | 8.7 | 27 | 0.31 | 6.5 | 0.08 | nul | 6 | 4.3 | nul
81300 | Chabanais : amont Confolens | 1994-06-15 | 54 | 20 | 11 | 7.1 | 122 | 8.4 | 94 | 4.3 | 7.17 | nul | 8 | 2.2 | nul | nul | 0.2 | 12.9 | 33 | 0.15 | 5.9 | 0.07 | nul | 6.8 | 4.3 | nul
82000 | Ansac : amont Confolens | 1994-06-13 | 69.2 | 16.8 | 17 | 7.3 | 120 | 9.7 | 103 | 6 | 6.3 | nul | 8 | 2.4 | nul | nul | 0.18 | 9 | 34 | 0.19 | 7 | 0.18 | nul | 4 | 3 | nul
82500 | Valdivienne : | 1994-06-13 | 54 | 19.9 | 14 | 7.3 | 120 | 9.3 | 104 | 3.5 | 5.9 | nul | 14 | 1.5 | nul | nul | 0.07 | 12.5 | 43 | 0.12 | 10.5 | 0.16 | nul | 10.5 | 0.5 | nul
86200 | Chatellerault : amont Chatellerault | 1994-06-13 | 88 | 17.5 | 16 | 7.6 | 225 | 9.2 | 95 | 2 | nul | nul | 31 | 4.4 | nul | nul | 0.02 | 12.5 | 98 | 0.1 | 13.5 | 0.26 | nul | 12 | 4 | nul
86500 | Port De Piles : confluence Vienne-Creuse | 1994-06-13 | 93.8 | 8.6 | 13 | 7.6 | 225 | 9.3 | 97 | 3 | 4.7 | nul | 31 | 4.1 | nul | nul | 0.02 | 12 | 98 | 0.08 | 13 | 0.18 | nul | 18.5 | 4.5 | nul
97800 | Chinon : amont | 1994-06-13 | 162 | 18.5 | 15 | 7.9 | 220 | 9.6 | 102 | 4 | 5.5 | nul | 30 | 3.9 | nul | nul | 0.02 | 12 | 95 | 0.05 | 11 | 0.14 | nul | 26.5 | 5 | nul
76000 | Royeres | 1994-07-19 | 15 | 19 | 10 | 6.3 | 45 | 8.8 | 97 | 2.9 | 4.37 | nul | 3 | 1.2 | nul | nul | 0.06 | 4.5 | 12 | 0.04 | 4.5 | 0.02 | nul | 13.9 | 10.4 | nul
78100 | Le Palais : amont de limoges | 1994-07-19 | 20.3 | 20.5 | 10 | 6.2 | 47 | 8.3 | 94 | 2.9 | nul | nul | 3 | 1.3 | nul | nul | 0.13 | 4.4 | 14 | 0.06 | 4.5 | 0.01 | nul | 3 | 6.7 | nul
79000 | Isle : aval de Limoges | 1994-07-19 | 20.1 | 20.7 | 10 | 6.3 | 64 | 8.3 | 95 | 3.6 | 4.5 | nul | 5 | 1.3 | nul | nul | 0.33 | 6.4 | 17 | 0.27 | 5.3 | 0.07 | nul | 4.6 | 7.6 | nul
79800 | St Priest | 1994-07-19 | 25.9 | 22.6 | 8 | 6.5 | 86 | 8.1 | 95 | 3.2 | nul | nul | 6 | 2.1 | nul | nul | 0.21 | 8.2 | 24 | 0.56 | 6.9 | 0.15 | nul | 7.4 | 9.2 | nul
80900 | Chaillac sur Vienne : aval de Limoges | 1994-07-19 | 25.6 | 22.8 | 8 | 6.8 | 84 | 8.7 | 102 | 3.5 | 4.69 | nul | 6 | 2.6 | nul | nul | 0.16 | 8.3 | 26 | 0.15 | 6.8 | 0.09 | nul | 3.2 | 5.4 | nul
81300 | Chabanais : amont Confolens | 1994-07-19 | 27.5 | 23.4 | 8 | 6.9 | 155 | 7.4 | 88 | 4.8 | 4.88 | nul | 8 | 2.3 | nul | nul | 0.29 | 14.9 | 41 | 0.19 | 6.6 | 0.08 | nul | 26.7 | 14.9 | nul
82000 | Ansac : amont Confolens | 1994-07-18 | 24.9 | 23.2 | 14 | 7.3 | 165 | 7.8 | 93 | 4 | 7.8 | nul | 9 | 2.9 | nul | nul | 0.04 | 13.5 | 58 | 0.07 | 10 | 0.11 | nul | 6.5 | 1 | nul
82500 | Valdivienne : | 1994-07-18 | 21.1 | 23.7 | 14 | 7.5 | 170 | 7.7 | 93 | 2.5 | 6.5 | nul | 19 | 3.6 | nul | nul | 0.02 | 13.5 | 64 | 0.05 | 7.5 | 0.09 | nul | 10.5 | 0.5 | nul
86200 | Chatellerault : amont Chatellerault | 1994-07-18 | 46.4 | 24.8 | 8.5 | 7.6 | 250 | 8.2 | 100 | 2 | nul | nul | 35 | 4.1 | nul | nul | 0.07 | 16 | 122 | 0.05 | 10.5 | 0.14 | nul | 34.5 | 18.5 | nul
86500 | Port De Piles : confluence Vienne-Creuse | 1994-07-18 | 48.6 | 24.4 | 17 | 8 | 275 | 8.9 | 106 | 4 | 4.9 | nul | 40 | 4.9 | nul | nul | 0.09 | 17 | 131 | 0.08 | 12 | 0.06 | nul | 40 | 20 | nul
97800 | Chinon : amont | 1994-07-18 | 65 | 24.3 | 24 | 8.3 | 280 | 10 | 119 | 4.5 | 5.3 | nul | 44 | 5.4 | nul | nul | 0.12 | 16 | 150 | 0.06 | 9 | 0.09 | nul | 72 | 13 | nul
76000 | Royeres | 1994-08-18 | 7.25 | 18.7 | 5 | 6.5 | 51 | 9 | 99 | 2.8 | 3.7 | nul | 3 | 1.3 | nul | nul | 0.1 | 4.6 | 15 | 0.03 | 5 | 0.02 | nul | 1.8 | 3.6 | nul
78100 | Le Palais : amont de limoges | 1994-08-18 | 19.1 | 20.2 | 8 | 6.4 | 57 | 8.7 | 98 | 2.9 | nul | nul | 4 | 1.5 | nul | nul | 0.09 | 5 | 18 | 0.04 | 5 | 0.02 | nul | 5.3 | 5.1 | nul
79000 | Isle : aval de Limoges | 1994-08-18 | 19.5 | 19.6 | 12 | 6.5 | 74 | 8.8 | 98 | 4.5 | 4.55 | nul | 5 | 1.5 | nul | nul | 0.49 | 7 | 22 | 0.13 | 5.3 | 0.11 | nul | 6.5 | 6.6 | nul
79800 | St Priest | 1994-08-18 | 24.5 | 21.4 | 9 | 7 | 81 | 9.1 | 104 | 3.8 | nul | nul | 6 | 2 | nul | nul | 0.24 | 8 | 23 | 0.17 | 6.2 | 0.11 | nul | 8.5 | 6.4 | nul
80900 | Chaillac sur Vienne : aval de Limoges | 1994-08-18 | 22 | 21.9 | 9 | 7.5 | 90 | 9.2 | 106 | 4.2 | 4.97 | nul | 7 | 2.1 | nul | nul | 0.13 | 9 | 27 | 0.05 | 6.7 | 0.12 | nul | 15.8 | 9.7 | nul
81300 | Chabanais : amont Confolens | 1994-08-18 | 23.7 | 22.3 | 10 | 7.6 | 113 | 9.4 | 110 | 4.2 | 5.31 | nul | 7 | 2.3 | nul | nul | 0.08 | 9.1 | 34 | 0.05 | 6.4 | 0.1 | nul | 27.9 | 12.9 | nul
82000 | Ansac : amont Confolens | 1994-08-22 | 89.1 | 23.7 | 10 | 7.6 | 110 | 9.4 | 113 | 5 | 5.4 | nul | 7 | 2.8 | nul | nul | 0.04 | 12 | 34 | 0.05 | 9.5 | 0.32 | nul | 41.5 | 6.5 | 3000
82500 | Valdivienne : | 1994-08-22 | 22.5 | 24.4 | 10 | 7.7 | 180 | 10.2 | 125 | 6 | 6.6 | nul | 15 | 4.4 | nul | nul | 0.03 | 14 | 67 | 0.06 | 7 | 0.2 | nul | 43 | 10.5 | nul
86200 | Chatellerault : amont Chatellerault | 1994-08-22 | 34.6 | 23 | 17 | 8 | 280 | 10.8 | 126 | 3.5 | nul | nul | 28 | 6.1 | nul | nul | 0.02 | 17 | 134 | 0.06 | 10.5 | 0.25 | nul | 38 | 0.5 | nul
86500 | Port De Piles : confluence Vienne-Creuse | 1994-08-22 | 88.9 | 23.8 | 24 | 8.3 | 305 | 11.8 | 139 | 4.5 | 4.9 | nul | 45 | 6.6 | nul | nul | 0.06 | 30.5 | 150 | 0.07 | 22.5 | 0.2 | nul | 36 | 0.5 | 10000
97800 | Chinon : amont | 1994-08-22 | 49.7 | 24.3 | 24 | 8.5 | 315 | 11.6 | 140 | 9 | 6.4 | nul | 50 | 8.3 | nul | nul | 0.03 | 18.5 | 162 | 0.09 | 8 | 0.12 | nul | 45.5 | 0.5 | nul
76000 | Royeres | 1994-09-12 | 15.5 | 15.9 | 110 | 6.5 | 57 | 10 | 104 | 5.6 | 15.8 | nul | 5 | 1.5 | 4.8 | 1.8 | 0.1 | 5.5 | 18 | 0.1 | 5.1 | 0.14 | 5.9 | 3.3 | 13 | nul
78100 | Le Palais : amont de limoges | 1994-09-22 | 40.4 | 14.3 | 8 | 6.4 | 55 | 9.6 | 97 | 2.5 | nul | nul | 3 | 1.3 | nul | nul | 0.07 | 5 | 15 | 0.04 | 3.5 | 0.05 | nul | nul | nul | nul
79000 | Isle : aval de Limoges | 1994-09-22 | 42.1 | 14.5 | 15 | 6.5 | 71 | 10.1 | 102 | 3 | nul | nul | 5 | 1.4 | nul | nul | 0.51 | 6.7 | 19 | 0.07 | 3.8 | 0.11 | nul | nul | nul | nul
79800 | St Priest | 1994-09-12 | 46.5 | 17.8 | 41 | 6.7 | 97 | 9.2 | 99 | 4.4 | nul | nul | 8 | 2.5 | 8.4 | 2.1 | 0.29 | 9.5 | 30 | 0.27 | 6.8 | 0.09 | 5.9 | 8.4 | 10.3 | nul
80900 | Chaillac sur Vienne : aval de Limoges | 1994-09-12 | 35.7 | 18.6 | 16 | 6.8 | 107 | 9 | 98 | 4.4 | 10.8 | nul | 8 | 2.7 | 10.5 | 2.5 | 0.24 | 13 | 30 | 0.21 | 7.6 | 0.2 | 5.8 | 7.8 | 7.4 | nul
81300 | Chabanais : amont Confolens | 1994-09-12 | 29.5 | 19 | 13 | 7 | 181 | 6.8 | 74 | 5.1 | 20 | nul | 11 | 2.8 | 27.9 | 2.8 | 0.29 | 20.9 | 48 | 0.13 | 6.5 | 0.08 | 6.3 | 8.2 | 6.7 | nul
82000 | Ansac : amont Confolens | 1994-09-12 | 24.9 | 18.5 | 17 | 7.3 | 190 | 8.4 | 92 | 5 | 7.7 | nul | 11 | 2.7 | 23 | 2.2 | 0.23 | 19 | 52 | 0.23 | 8 | 0.36 | 13 | 2.5 | 27 | 45000
82500 | Valdivienne : | 1994-09-12 | 19.6 | 18.3 | 19 | 7.3 | 180 | 9.4 | 107 | 4.5 | 5.6 | nul | 17 | 3.6 | 16 | 3.3 | 0.04 | 14 | 70 | 0.06 | 9 | 0.24 | 10 | 2.5 | 18 | nul
86200 | Chatellerault : amont Chatellerault | 1994-09-12 | 43.8 | 18 | 14 | 7.8 | 325 | 9.5 | 101 | 2 | nul | nul | 49 | 6.3 | 16 | 2.9 | 0.07 | 18.5 | 165 | 0.12 | 11.5 | 0.33 | 7 | 3 | 33 | nul
86500 | Port De Piles : confluence Vienne-Creuse | 1994-09-12 | 39.4 | 18.4 | 15 | 7.8 | 305 | 9.7 | 104 | 3 | 4.1 | nul | 46 | 4.9 | 16 | 3.2 | 0.03 | 17.5 | 153 | 0.1 | 12.5 | 0.27 | 7.5 | 10 | 16 | 23000
97800 | Chinon : amont | 1994-09-12 | 64 | 18.7 | 10 | 8 | 330 | 10 | 108 | 3 | 3.5 | nul | 54 | 5.4 | 16 | 2.8 | 0.18 | 20 | 168 | 0.06 | 13 | 0.12 | 10 | 2.5 | 36 | nul
76000 | Royeres | 1994-10-19 | 11.6 | 11.8 | 2 | 6.5 | 47 | 10.8 | 104 | 2.5 | 3.96 | nul | 3 | 1.1 | nul | nul | 0.07 | 3.3 | 14 | 0.02 | 4.3 | 0.02 | nul | 2.1 | 2 | nul
78100 | Le Palais : amont de limoges | 1994-10-13 | 27.1 | 14.7 | 4 | 6.6 | 56 | 10 | 100 | 4.4 | nul | nul | 4 | 1.3 | nul | nul | 0.07 | 3.9 | 16 | 0.07 | 4.7 | 0.01 | nul | nul | nul | nul
79000 | Isle : aval de Limoges | 1994-10-13 | 26.9 | 15.3 | 5 | 6.8 | 78 | 10.3 | 104 | 6.2 | nul | nul | 5 | 1.5 | nul | nul | 0.71 | 5.5 | 21 | 0.2 | 7.4 | 0.08 | nul | nul | nul | nul
79800 | St Priest | 1994-10-20 | 53.5 | 12.9 | 15 | 6.8 | 97 | 10 | 98 | 4.6 | nul | nul | 8 | 2.5 | nul | nul | 0.4 | 5.8 | 31 | 0.21 | 7.8 | 0.09 | nul | 6.2 | 3.7 | nul
80900 | Chaillac sur Vienne : aval de Limoges | 1994-10-20 | 61.3 | 13.2 | 13 | 6.7 | 88 | 10.5 | 103 | 4.2 | 6.06 | nul | 7 | 2.1 | nul | nul | 0.19 | 6.1 | 26 | 0.15 | 6.8 | 0.07 | nul | 5.7 | 2.3 | nul
81300 | Chabanais : amont Confolens | 1994-10-20 | 69 | 13.8 | 16 | 6.8 | 119 | 9.8 | 98 | 4.5 | 7.87 | nul | 8 | 2.3 | nul | nul | 0.36 | 7.4 | 33 | 0.21 | 7.4 | 0.09 | nul | 3.2 | 4.1 | nul
82000 | Ansac : amont Confolens | 1994-10-17 | 35.5 | 14.5 | 15 | 7.5 | 155 | 8.9 | 90 | 3.5 | 8.3 | nul | 10 | 3.2 | nul | nul | 0.19 | 15.5 | 43 | 0.21 | 7.5 | 0.31 | nul | 8 | 0.5 | 35000
82500 | Valdivienne : | 1994-10-17 | 35.8 | 15.4 | 7 | 7.1 | 175 | 9.5 | 98 | 3.5 | 6.6 | nul | 15 | 3.9 | nul | nul | 0.03 | 16 | 61 | 0.07 | 8 | 0.33 | nul | 4 | 6.5 | nul
86200 | Chatellerault : amont Chatellerault | 1994-10-17 | 51.5 | 15.3 | 6 | 7.4 | 280 | 9.8 | 97 | 3.5 | nul | nul | 39 | 5.1 | nul | nul | 0.07 | 17 | 134 | 0.15 | 13.5 | 0.25 | nul | 10.5 | 0.5 | nul
86500 | Port De Piles : confluence Vienne-Creuse | 1994-10-17 | 60.7 | 15 | 13 | 7.4 | 280 | 9.5 | 94 | 2.5 | 5.7 | nul | 38 | 5.1 | nul | nul | 0.08 | 19 | 134 | 0.13 | 13.5 | 0.3 | nul | 9.5 | 0.5 | 20000
97800 | Chinon : amont | 1994-10-17 | 90.5 | 14.3 | 9 | 7.5 | 290 | 9.7 | 95 | 4 | 6.7 | nul | 43 | 4.9 | nul | nul | 0.04 | 18 | 159 | 0.05 | 11 | 0.2 | nul | 16 | 0.5 | nul
78100 | Le Palais : amont de limoges | 1994-11-16 | 69.3 | 10.4 | 11 | 6.5 | 49 | 11.1 | 101 | 4.3 | nul | nul | 3 | 1.6 | nul | nul | 0.09 | 3.1 | 14 | 0.03 | 3.3 | 0.02 | nul | 1.4 | 2.5 | nul
79000 | Isle : aval de Limoges | 1994-11-16 | 70.7 | 10.6 | 9 | 6.4 | 56 | 11.3 | 103 | 4.1 | 5.55 | nul | 5 | 1.4 | nul | nul | 0.12 | 3.6 | 15 | 0.06 | 3.3 | 0.04 | nul | 0.6 | 3.8 | nul
79800 | St Priest | 1994-11-16 | 97 | 10.7 | 13 | 6.6 | 75 | 11.2 | 102 | 2.8 | nul | nul | 6 | 2.1 | nul | nul | 0.09 | 4.3 | 23 | 0.07 | 3.6 | 0.04 | nul | 1.1 | 3.1 | nul
80900 | Chaillac sur Vienne : aval de Limoges | 1994-11-16 | 120 | 10.8 | 21 | 6.6 | 81 | 11.2 | 103 | 5 | nul | nul | 6 | 2.3 | nul | nul | 0.29 | 4.6 | 24 | 0.12 | 4.1 | 0.05 | nul | 2.2 | 3.4 | nul
81300 | Chabanais : amont Confolens | 1994-11-16 | 123 | 10.8 | 16 | 6.7 | 92 | 11.2 | 103 | 4.3 | 6.5 | nul | 7 | 2.3 | nul | nul | 0.24 | 5.3 | 26 | 0.11 | 3.7 | 0.06 | nul | 2.3 | 3.6 | nul
82000 | Ansac : amont Confolens | 1994-11-14 | 156 | 10.6 | 19 | 7.1 | 80 | 11 | 102 | 2.3 | 5.5 | nul | 6 | 3 | nul | nul | 0.11 | 9 | 46 | 0.04 | 5.5 | 0.13 | nul | 0.5 | 9 | 90000
82500 | Valdivienne : | 1994-11-14 | 145 | 12.5 | 21 | 6.9 | 100 | 10.3 | 100 | 1.5 | 6 | nul | 12 | 2 | nul | nul | 0.08 | 13.5 | 49 | 0.03 | 4.5 | 0.14 | nul | 0.5 | 14 | nul
86500 | Port De Piles : confluence Vienne-Creuse | 1994-11-14 | 257 | 11.9 | 22.5 | 7.5 | 190 | 10.8 | 100 | 2.5 | 6.1 | nul | 26 | 5 | nul | nul | 0.06 | 13 | 92 | 0.04 | 9.5 | 0.18 | nul | 0.5 | 8 | 10000
97800 | Chinon : amont | 1994-11-14 | 476 | 12 | 24.5 | 7.5 | 185 | 10.8 | 100 | 3.5 | 7.1 | nul | 25 | 4 | nul | nul | 0.07 | 11.5 | 104 | 0.03 | 7 | 0.2 | nul | 0.5 | 8 | nul
78100 | Le Palais : amont de limoges | 1994-12-15 | 70.3 | 8.3 | 8 | 6.4 | 45 | 10.3 | 89 | 2.1 | nul | nul | 3 | 1 | nul | nul | 0.03 | 4 | 12 | 0.02 | 4.6 | 0.02 | nul | nul | nul | nul
79000 | Isle : aval de Limoges | 1994-12-15 | 76.2 | 8.2 | 11 | 6.4 | 53 | 10.6 | 91 | 4 | 4.07 | nul | 3 | 1.2 | nul | nul | 0.2 | 4.1 | 15 | 0.04 | 4.4 | 0.03 | nul | nul | nul | nul
79800 | St Priest | 1994-12-15 | 90 | 8.4 | 13 | 6.8 | 65 | 10.7 | 93 | 3.1 | nul | nul | 3 | 1.6 | nul | nul | 0.07 | 4.9 | 18 | 0.04 | 5.1 | 0.03 | nul | nul | nul | nul
80900 | Chaillac sur Vienne : aval de Limoges | 1994-12-15 | 99.5 | 8.6 | 14 | 6.8 | 70 | 11 | 96 | 3.3 | nul | nul | 4 | 1.7 | nul | nul | 0.15 | 5.7 | 20 | 0.06 | 5.7 | 0.03 | nul | nul | nul | nul
81300 | Chabanais : amont Confolens | 1994-12-15 | 107 | 8.6 | 11 | 6.9 | 93 | 11.3 | 98 | 3.9 | 5.01 | nul | 5 | 1.9 | nul | nul | 0.19 | 6.7 | 27 | 0.07 | 5.6 | 0.04 | nul | nul | nul | nul
82000 | Ansac : amont Confolens | 1994-12-19 | 86.4 | 7.4 | 14 | 7 | 105 | 12 | 101 | 6 | 5 | nul | 7 | 2.2 | nul | nul | 0.21 | 8.5 | 40 | 0.07 | 6.5 | 0.09 | nul | nul | nul | 100000
82500 | Valdivienne : | 1994-12-19 | 97.5 | 8.4 | 13 | 7.5 | 120 | 11.5 | 97 | 4 | 4.6 | nul | 13 | 2.9 | nul | nul | 0.09 | 10 | 46 | 0.07 | 7 | 0.09 | nul | nul | nul | nul
86500 | Port De Piles : confluence Vienne-Creuse | 1994-12-19 | 252 | 9.1 | 16 | 7.6 | 260 | 11.4 | 99 | 5.5 | 4.4 | nul | 38 | 4.4 | nul | nul | 0.07 | 13 | 116 | 0.07 | 15.5 | 0.07 | nul | nul | nul | 100000
97800 | Chinon : amont | 1994-12-19 | 225 | 9 | 23 | 7.4 | 255 | 11.5 | 100 | 4 | 4.7 | nul | 38 | 4.6 | nul | nul | 0.07 | 14 | 116 | 0.05 | 13.5 | 0.13 | nul | nul | nul | nul
97800 | Chinon : amont | 1992-01-02 | 85.5 | 3 | 4 | 7.4 | 240 | 12.7 | 97 | 5.8 | nul | nul | 32 | 6.8 | nul | nul | 0.07 | 19.9 | 98 | 0.08 | 12.1 | 0.2 | nul | nul | nul | nul
86500 | Port De Piles : confluence Vienne-Creuse | 1992-02-18 | nul | 6.9 | 6 | 7.67 | 267 | 10.9 | nul | 3 | nul | nul | 32.8 | 4.38 | 19.1 | 2.42 | 0.31 | nul | nul | 0.18 | 13 | 0.5 | nul | nul | nul | 10000
97800 | Chinon : amont | 1992-02-03 | 67.8 | 3.5 | 2.5 | 6.8 | 260 | 14.2 | 107 | 6.2 | nul | nul | 35 | 6.3 | nul | nul | 0.1 | 21.5 | 104 | 0.06 | 13 | 0.24 | nul | nul | nul | nul
97800 | Chinon : amont | 1992-03-03 | 73.5 | 8 | 8 | 8 | 230 | 12.3 | 103 | 3 | nul | nul | 29 | 4.9 | nul | nul | 0.02 | 21 | 85 | 0.04 | 12 | 0.18 | nul | nul | nul | nul
86500 | Port De Piles : confluence Vienne-Creuse | 1992-04-14 | nul | 12.5 | 8 | 7.8 | 199 | 8.5 | 79 | 2 | nul | nul | 27.7 | 3.5 | 12.2 | 2.4 | 0.72 | nul | nul | 0.1 | 15 | 0.16 | nul | nul | nul | 2400
97800 | Chinon : amont | 1992-04-02 | 223 | 8.7 | 26 | 7.7 | 185 | 12.5 | 112 | 5.5 | nul | nul | 22.5 | 3.6 | nul | nul | 0.08 | 16 | 73 | 0.07 | 8.5 | 0.31 | nul | nul | nul | nul
86200 | Chatellerault : amont Chatellerault | 1992-06-16 | nul | 19.5 | 13.5 | 7.3 | 115 | 8.6 | 96 | 3.5 | nul | nul | 12 | 2.4 | nul | nul | 0.04 | 12 | 43 | 0.06 | 7.5 | 0.24 | nul | 2.5 | 13.5 | nul
86500 | Port De Piles : confluence Vienne-Creuse | 1992-06-10 | nul | 18.4 | 17 | 7.5 | 134 | 8.1 | nul | 2 | nul | nul | 12.2 | 2.16 | 7.8 | 2.1 | 0.27 | nul | nul | 0.13 | 7 | 0.27 | nul | nul | nul | 5800
86500 | Port De Piles : confluence Vienne-Creuse | 1992-07-06 | nul | 19.5 | 12 | 7.47 | 259 | 7 | nul | 2 | nul | nul | 33.4 | 4.5 | 13.3 | 2.7 | 0.02 | nul | nul | 0.1 | 9 | 0.4 | nul | nul | nul | 16000
86500 | Port De Piles : confluence Vienne-Creuse | 1992-08-10 | nul | 23.6 | 10 | 8.08 | 305 | nul | nul | 4 | nul | nul | 32.1 | 4.74 | 20.1 | 2.93 | 0.13 | nul | nul | 0.1 | 7 | 0.45 | nul | nul | nul | 18000
86500 | Port De Piles : confluence Vienne-Creuse | 1992-09-07 | nul | 18.2 | 19 | 7.5 | 230 | 8.5 | nul | 3 | nul | nul | 19.9 | 3.82 | 15.6 | 3.32 | 0.08 | nul | nul | 0.09 | 10 | 0.53 | nul | nul | nul | 6400
86500 | Port De Piles : confluence Vienne-Creuse | 1992-10-05 | nul | 15.3 | 18 | 7.66 | nul | 8.4 | 83 | 2 | nul | nul | 25.3 | 4.1 | 20.1 | 3.1 | 0.1 | nul | nul | 0.08 | 11 | 0.45 | nul | nul | nul | 9400
86500 | Port De Piles : confluence Vienne-Creuse | 1992-11-16 | nul | 10.4 | 92 | 7.67 | 144 | 10.1 | 90 | 3 | nul | nul | 18.8 | 4.11 | 8.47 | 3.11 | 0.1 | nul | nul | 0.13 | 10 | 0.22 | nul | nul | nul | 4800
97800 | Chinon : amont | 1992-11-03 | 222 | 9.3 | 13 | 7.3 | 175 | 11 | 99 | 4 | nul | nul | 21 | 4.6 | nul | nul | 0.06 | 14 | 67 | 0.06 | 8.5 | 0.22 | nul | nul | nul | nul
97800 | Chinon : amont | 1992-12-01 | 402 | 10.5 | 22 | 7.2 | 170 | 11.9 | 104 | 3.5 | nul | nul | 22 | 4.6 | nul | nul | 0.08 | 12.5 | 61 | 0.07 | 12.5 | 0.21 | nul | nul | nul | nul
86500 | Port De Piles : confluence Vienne-Creuse | 1993-01-11 | nul | 7.2 | 12 | 7.72 | 204 | 10.7 | 87 | 2 | nul | nul | 30.9 | 4.66 | 10.7 | 3.87 | 0.29 | nul | nul | 0.14 | 16 | 0.21 | nul | nul | nul | 8000
97800 | Chinon : amont | 1993-01-04 | 140 | 2 | 8.5 | 7.7 | 245 | 13.4 | 93 | 4.5 | nul | nul | 40 | 3.6 | nul | nul | 0.13 | 14.5 | 104 | 0.08 | 16 | 0.19 | nul | nul | nul | nul
97800 | Chinon : amont | 1993-02-02 | 114 | 7.4 | 7 | 7.6 | 270 | 11 | 95 | 3.5 | nul | nul | 43 | 4.1 | nul | nul | 0.08 | 21 | 122 | 0.08 | 15 | 0.18 | nul | nul | nul | nul
86500 | Port De Piles : confluence Vienne-Creuse | 1993-03-15 | nul | 11.2 | 8 | 7.94 | 257 | 11.9 | nul | 4 | nul | nul | 39.6 | 5.47 | 14.8 | 2.54 | 0.07 | nul | nul | 0.16 | 16 | 0.04 | nul | nul | nul | 400
97800 | Chinon : amont | 1993-03-03 | 90.8 | 4.5 | 2 | 7.9 | 255 | 11.5 | 92 | 2.5 | nul | nul | 41 | 5.1 | nul | nul | 0.02 | 16.5 | 122 | 0.06 | 15 | 0.11 | nul | nul | nul | nul
97800 | Chinon : amont | 1993-04-01 | 71.4 | 11.6 | 19 | 8.6 | 285 | 12 | 114 | 5.5 | nul | nul | 38 | 4 | nul | nul | 0.03 | 13.5 | 140 | 0.08 | 8.5 | 0.19 | nul | nul | nul | nul
86500 | Port De Piles : confluence Vienne-Creuse | 1993-05-26 | nul | 18.6 | nul | 7.22 | 199 | 8.2 | nul | nul | nul | nul | nul | nul | nul | nul | nul | nul | nul | nul | nul | nul | nul | nul | nul | 3800
86500 | Port De Piles : confluence Vienne-Creuse | 1993-07-20 | nul | nul | nul | nul | nul | nul | nul | nul | nul | nul | nul | nul | nul | nul | nul | nul | nul | nul | nul | nul | nul | nul | nul | 5000
86500 | Port De Piles : confluence Vienne-Creuse | 1993-08-23 | nul | nul | nul | nul | nul | nul | nul | nul | nul | nul | nul | nul | nul | nul | nul | nul | nul | nul | nul | nul | nul | nul | nul | 2600
86500 | Port De Piles : confluence Vienne-Creuse | 1993-09-20 | nul | nul | nul | nul | nul | nul | nul | nul | nul | nul | nul | nul | nul | nul | nul | nul | nul | nul | nul | nul | nul | nul | nul | 2000
86500 | Port De Piles : confluence Vienne-Creuse | 1993-10-26 | nul | nul | nul | nul | nul | nul | nul | nul | nul | nul | nul | nul | nul | nul | nul | nul | nul | nul | nul | nul | nul | nul | nul | 2400
97800 | Chinon : amont | 1993-11-05 | 177 | 11.7 | 11.5 | 7.2 | 205 | 9.5 | 90 | 1 | nul | nul | 28 | 4.4 | nul | nul | 0.11 | 11 | 85 | 0.06 | 9.5 | 0.4 | nul | nul | nul | nul
86500 | Port De Piles : confluence Vienne-Creuse | 1993-12-13 | nul | nul | nul | nul | nul | nul | nul | nul | nul | nul | nul | nul | nul | nul | nul | nul | nul | nul | nul | nul | nul | nul | nul | 6000
97800 | Chinon : amont | 1993-12-01 | 137 | 3.5 | 9 | 7.7 | 250 | 12.7 | 99 | 3 | nul | nul | 38 | 5.3 | nul | nul | 0.17 | 16 | 116 | 0.07 | 14 | 0.24 | nul | nul | nul | nul
97800 | Chinon : amont | 1994-01-04 | 1730 | 7.6 | 43 | 7.6 | 150 | 10.2 | 88 | 2 | 4.7 | nul | 18 | 2.7 | nul | nul | 0.1 | 9.5 | 52 | 0.07 | 9 | 0.3 | nul | nul | nul | nul
97800 | Chinon : amont | 1994-02-04 | 605 | 7.8 | 41 | 7.3 | 101 | 11.8 | 101 | 3 | nul | nul | 32 | 4.3 | nul | nul | 0.12 | 14 | 92 | 0.07 | 14.5 | 0.35 | nul | nul | nul | nul
97800 | Chinon : amont | 1994-03-04 | 500 | 9.4 | 20 | 7.6 | 250 | 9.9 | 89 | 1 | nul | nul | 41 | 4.1 | nul | nul | 0.12 | 14.5 | 107 | 0.06 | 14 | 0.18 | nul | nul | nul | nul
97800 | Chinon : amont | 1994-04-01 | 197 | 13.4 | 8.5 | 7.9 | 255 | 10.4 | 101 | 3 | 5.9 | nul | 40 | 3.9 | nul | nul | 0.02 | 14.5 | 116 | 0.06 | 15 | 0.27 | nul | nul | nul | nul
78100 | Le Palais : amont de limoges | 1994-05-02 | 59.9 | 14.3 | 6 | 7 | 57 | 10.6 | 106 | 3 | nul | nul | 4 | 1.1 | nul | nul | 0.15 | 5.8 | 13 | 0.03 | 7.4 | 0.03 | nul | nul | nul | nul
78100 | Le Palais : amont de limoges | 1994-05-20 | 45.7 | 13.7 | 8 | 6.6 | 45 | 10.4 | 103 | 4.3 | nul | nul | 3 | 1.3 | nul | nul | 0.12 | 4.3 | 14 | 0.03 | 4.2 | 0.02 | nul | 2.6 | 3.3 | nul
78100 | Le Palais : amont de limoges | 1994-05-25 | 76.9 | 14 | 12 | 6.6 | 47 | 9.7 | 97 | 1.9 | nul | nul | 4 | 1.5 | nul | nul | 0.08 | 4.2 | 15 | 0.04 | 4.2 | 0.04 | nul | 3.1 | 6 | nul
79000 | Isle : aval de Limoges | 1994-05-02 | 59.2 | 14.7 | 4 | 7 | 64 | 10.9 | 110 | 4.2 | nul | nul | 4 | 1.1 | nul | nul | 0.54 | 5.6 | 16 | 0.06 | 7.8 | 0.06 | nul | nul | nul | nul
79000 | Isle : aval de Limoges | 1994-05-20 | 46.6 | 13.9 | 13 | 6.8 | 60 | 10.3 | 103 | 5.4 | 6.32 | nul | 4 | 1.4 | nul | nul | 0.72 | 5.5 | 18 | 0.09 | 4.3 | 0.07 | nul | 2.8 | 4.6 | nul
79000 | Isle : aval de Limoges | 1994-05-25 | 91.5 | 14.1 | 16 | 6.7 | 55 | 9.8 | 98 | 2.7 | nul | nul | 3 | 1.3 | nul | nul | 0.22 | 4.9 | 17 | 0.06 | 4.4 | 0.05 | nul | 2.2 | 3.4 | nul
78100 | Le Palais : amont de limoges | 1994-06-07 | 53.1 | 15.3 | 12 | 6.7 | 50 | 9.7 | 99 | 2.7 | nul | nul | 4 | 1.3 | nul | nul | 0.1 | 4.5 | 15 | 0.04 | 4.6 | 0.04 | nul | nul | nul | nul
78100 | Le Palais : amont de limoges | 1994-06-15 | 37.1 | 16.4 | 10 | 6.6 | 50 | 9.6 | 100 | 2.9 | nul | nul | 4 | 1.4 | nul | nul | 0.06 | 4.6 | 18 | 0.05 | 4.8 | 0.02 | nul | 2.8 | 3.8 | nul
78100 | Le Palais : amont de limoges | 1994-06-28 | 46.6 | 18.1 | 10 | 6.6 | 48 | 9 | 98 | 2.2 | nul | nul | 3 | 1.2 | nul | nul | 0.05 | 4.7 | 15 | 0.04 | 4.5 | 0.03 | nul | nul | nul | nul
79000 | Isle : aval de Limoges | 1994-06-02 | 56.1 | 16.8 | 30 | 6.8 | 65 | 9.3 | 98 | 6.6 | nul | nul | 5 | 1.3 | nul | nul | 0.83 | 5.5 | 21 | 0.09 | 4.4 | 0.1 | nul | nul | nul | nul
79000 | Isle : aval de Limoges | 1994-06-07 | 65.3 | 16 | 14 | 6.8 | 62 | 9.9 | 102 | 3.9 | nul | nul | 5 | 1.5 | nul | nul | 0.49 | 5.8 | 20 | 0.06 | 4.9 | 0.09 | nul | nul | nul | nul
79000 | Isle : aval de Limoges | 1994-06-20 | 29.9 | 17.6 | 10 | 6.7 | 56 | 9.5 | 101 | 3.3 | nul | nul | 4 | 1.3 | nul | nul | 0.37 | 5.1 | 17 | 0.08 | 4.8 | 0.07 | nul | nul | nul | nul
79000 | Isle : aval de Limoges | 1994-06-28 | 60 | 19.4 | 15 | 6.7 | 62 | 9.1 | 101 | 3.9 | nul | nul | 4 | 1.4 | nul | nul | 0.43 | 6.1 | 18 | 0.14 | 4.7 | 0.07 | nul | nul | nul | nul
76000 | Royeres | 1994-07-20 | nul | nul | nul | nul | nul | nul | nul | nul | nul | nul | nul | nul | nul | nul | nul | nul | nul | nul | nul | nul | nul | nul | nul | nul
78100 | Le Palais : amont de limoges | 1994-07-07 | 30 | 18.2 | 7 | 7 | 49 | 8.7 | 94 | 2.6 | nul | nul | 3 | 1.3 | nul | nul | 0.13 | 4.8 | 15 | 0.15 | 4.7 | 0.02 | nul | nul | nul | nul
78100 | Le Palais : amont de limoges | 1994-07-12 | 25 | 20.3 | 5 | 6.9 | 47 | 8.7 | 99 | 3.6 | nul | nul | 3 | 1.2 | nul | nul | 0.15 | 4.7 | 14 | 0.08 | 4.5 | 0.01 | nul | nul | nul | nul
78100 | Le Palais : amont de limoges | 1994-07-12 | nul | nul | nul | nul | nul | nul | nul | nul | nul | nul | nul | nul | nul | nul | nul | nul | nul | nul | nul | nul | nul | nul | nul | nul
78100 | Le Palais : amont de limoges | 1994-07-28 | 20.3 | 21.5 | 10 | 6.2 | 51 | 7.8 | 91 | 2.6 | nul | nul | 4 | 1.2 | nul | nul | 0.01 | 4.9 | 14 | 0.08 | 4.9 | 0.05 | nul | nul | nul | nul
79000 | Isle : aval de Limoges | 1994-07-07 | 29.9 | 19.8 | 5 | 7.4 | 72 | 9 | 100 | 3.9 | nul | nul | 5 | 1.3 | nul | nul | 0.34 | 7.2 | 18 | 0.56 | 8.8 | 0.11 | nul | nul | nul | nul
79000 | Isle : aval de Limoges | 1994-07-12 | 25.5 | 20.2 | 8 | 7 | 62 | 8.9 | 101 | 4 | nul | nul | 4 | 1.2 | nul | nul | 0.37 | 6.4 | 17 | 0.3 | 6.1 | 0.08 | nul | nul | nul | nul
79000 | Isle : aval de Limoges | 1994-07-12 | nul | nul | nul | nul | nul | nul | nul | nul | nul | nul | nul | nul | nul | nul | nul | nul | nul | nul | nul | nul | nul | nul | nul | nul
79000 | Isle : aval de Limoges | 1994-07-28 | 20.7 | 23.1 | 9 | 6.6 | 77 | 8.2 | 98 | 4.2 | nul | nul | 5 | 1.5 | nul | nul | 0.55 | 8.3 | 19 | 0.98 | 5.2 | 0.19 | nul | nul | nul | nul
79800 | St Priest | 1994-07-12 | nul | nul | nul | nul | nul | nul | nul | nul | nul | nul | nul | nul | nul | nul | nul | nul | nul | nul | nul | nul | nul | nul | nul | nul
80900 | Chaillac sur Vienne : aval de Limoges | 1994-07-12 | nul | nul | nul | nul | nul | nul | nul | nul | nul | nul | nul | nul | nul | nul | nul | nul | nul | nul | nul | nul | nul | nul | nul | nul
81300 | Chabanais : amont Confolens | 1994-07-12 | nul | nul | nul | nul | nul | nul | nul | nul | nul | nul | nul | nul | nul | nul | nul | nul | nul | nul | nul | nul | nul | nul | nul | nul
81300 | Chabanais : amont Confolens | 1994-07-20 | nul | nul | nul | nul | nul | nul | nul | nul | nul | nul | nul | nul | nul | nul | nul | nul | nul | nul | nul | nul | nul | nul | nul | nul
82000 | Ansac : amont Confolens | 1994-07-11 | nul | nul | nul | nul | nul | nul | nul | nul | nul | nul | nul | nul | nul | nul | nul | nul | nul | nul | nul | nul | nul | nul | nul | nul
82500 | Valdivienne : | 1994-07-07 | nul | nul | nul | nul | nul | nul | nul | nul | nul | nul | nul | nul | nul | nul | nul | nul | nul | nul | nul | nul | nul | nul | nul | nul
86500 | Port De Piles : confluence Vienne-Creuse | 1994-07-13 | nul | nul | nul | nul | nul | nul | nul | nul | nul | nul | nul | nul | nul | nul | nul | nul | nul | nul | nul | nul | nul | nul | nul | nul
78100 | Le Palais : amont de limoges | 1994-08-02 | 17.9 | 20.8 | 10 | 6.4 | 54 | 8.4 | 96 | 3.8 | nul | nul | 4 | 1.3 | nul | nul | 0.1 | 5.5 | 15 | 0.07 | 5.3 | 0.04 | nul | nul | nul | nul
78100 | Le Palais : amont de limoges | 1994-08-10 | 29.3 | 21.9 | 10 | 6.5 | 58 | 8.6 | 102 | 3.6 | nul | nul | 4 | 1.6 | nul | nul | 0.13 | 5.1 | 17 | 0.07 | 5.3 | 0.03 | nul | nul | nul | nul
78100 | Le Palais : amont de limoges | 1994-08-24 | 26.4 | 20.1 | 10 | 6.2 | 51 | 8.3 | 94 | 4.2 | nul | nul | 3 | 1.2 | nul | nul | 0.18 | 4.4 | 15 | 0.02 | 4.3 | 0.02 | nul | nul | nul | nul
78100 | Le Palais : amont de limoges | 1994-08-30 | 16.7 | 19.5 | 8 | 6.6 | 47 | 9.2 | 103 | 3.3 | nul | nul | 3 | 1.2 | nul | nul | 0.05 | 4.2 | 14 | 0.02 | 3.9 | 0.02 | nul | nul | nul | nul
79000 | Isle : aval de Limoges | 1994-08-02 | 18.9 | 21.5 | 9 | 6.6 | 78 | 8.8 | 102 | 3.5 | nul | nul | 6 | 1.6 | nul | nul | 0.54 | 8.5 | 20 | 0.34 | 6.4 | 0.18 | nul | nul | nul | nul
79000 | Isle : aval de Limoges | 1994-08-10 | 30.6 | 23.1 | 40 | 6.7 | 73 | 8.4 | 102 | 4.5 | nul | nul | 5 | 1.6 | nul | nul | 0.26 | 7.2 | 19 | 0.28 | 6.5 | 0.08 | nul | nul | nul | nul
79000 | Isle : aval de Limoges | 1994-08-24 | 27.6 | 20.9 | 15 | 6.7 | 72 | 8.9 | 102 | 5 | nul | nul | 4 | 1.4 | nul | nul | 0.8 | 7.3 | 19 | 0.12 | 4.9 | 0.12 | nul | nul | nul | nul
79000 | Isle : aval de Limoges | 1994-08-30 | 14.7 | 18.5 | 11 | 6.6 | 63 | 9.2 | 101 | 3.9 | nul | nul | 4 | 1.3 | nul | nul | 0.63 | 5.5 | 18 | 0.07 | 3.9 | 0.18 | nul | nul | nul | nul
78100 | Le Palais : amont de limoges | 1994-09-09 | 14.4 | 17.6 | 8 | 6.5 | 59 | 9 | 97 | 2.2 | nul | nul | 5 | 1.6 | nul | nul | 0.08 | 5.9 | 18 | 0.05 | 5.4 | 0.02 | nul | nul | nul | nul
78100 | Le Palais : amont de limoges | 1994-09-12 | 30.8 | 17.3 | 27 | 6.5 | 62 | 9.4 | 101 | 4.2 | nul | nul | 5 | 1.6 | 5.3 | 1.4 | 0.15 | 5.9 | 18 | 0.04 | 4.8 | 0.06 | 5.3 | 6.5 | 6.1 | nul
78100 | Le Palais : amont de limoges | 1994-09-29 | 35.5 | 14.7 | 6 | 6.3 | 54 | 10 | 101 | 3.8 | nul | nul | 4 | 1 | nul | nul | 0.04 | 4.9 | 16 | 0.03 | 3.6 | 0.02 | nul | nul | nul | nul
79000 | Isle : aval de Limoges | 1994-09-09 | 14.7 | 17.6 | 8 | 6.7 | 88 | 9.3 | 100 | 4.8 | nul | nul | 6 | 1.8 | nul | nul | 0.62 | 10.1 | 24 | 0.25 | 6 | 0.08 | nul | nul | nul | nul
79000 | Isle : aval de Limoges | 1994-09-12 | 18.9 | 17.5 | 58 | 6.6 | 88 | 9.3 | 100 | 11 | 12.9 | nul | 8 | 1.6 | 6.9 | 2 | 1 | 7.7 | 26 | 0.24 | 5.3 | 0.23 | 4.4 | 5.5 | 7.4 | nul
79000 | Isle : aval de Limoges | 1994-09-29 | 43.9 | 16 | 7 | 6.6 | 71 | 10.1 | 104 | 4 | nul | nul | 5 | 1.2 | nul | nul | 0.65 | 6.8 | 20 | 0.1 | 4 | 0.07 | nul | nul | nul | nul
82000 | Ansac : amont Confolens | 1994-09-01 | nul | nul | nul | nul | nul | nul | nul | nul | nul | nul | nul | nul | nul | nul | nul | nul | nul | nul | nul | nul | nul | nul | nul | nul
82500 | Valdivienne : | 1994-09-01 | nul | nul | nul | nul | nul | nul | nul | nul | nul | nul | nul | nul | nul | nul | nul | nul | nul | nul | nul | nul | nul | nul | nul | nul
86500 | Port De Piles : confluence Vienne-Creuse | 1994-09-02 | nul | nul | nul | nul | nul | nul | nul | nul | nul | nul | nul | nul | nul | nul | nul | nul | nul | nul | nul | nul | nul | nul | nul | nul
76000 | Royeres | 1994-10-11 | nul | nul | nul | nul | nul | nul | nul | nul | nul | nul | nul | nul | nul | nul | nul | nul | nul | nul | nul | nul | nul | nul | nul | nul
78100 | Le Palais : amont de limoges | 1994-10-06 | 37.1 | 12.7 | 6 | 6.7 | 55 | 10.2 | 98 | 3.1 | nul | nul | 4 | 1.1 | nul | nul | 0.02 | 5.1 | 16 | 0.04 | 3.7 | 0.02 | nul | nul | nul | nul
78100 | Le Palais : amont de limoges | 1994-10-13 | nul | nul | nul | nul | nul | nul | nul | nul | nul | nul | nul | nul | nul | nul | nul | nul | nul | nul | nul | nul | nul | nul | nul | nul
78100 | Le Palais : amont de limoges | 1994-10-20 | 33.9 | 12.6 | 5 | 6.3 | 53 | 10.2 | 100 | 2.7 | nul | nul | 4 | 1.3 | nul | nul | 0.1 | 3.6 | 15 | 0.07 | 4.9 | 0.01 | nul | 3 | 2.4 | nul
78100 | Le Palais : amont de limoges | 1994-10-26 | 34.7 | 12.1 | 19 | 6.5 | 50 | 10.6 | 101 | 5.3 | nul | nul | 4 | 1.2 | nul | nul | 0.07 | 3.7 | 15 | 0.04 | 4 | 0.03 | nul | nul | nul | nul
79000 | Isle : aval de Limoges | 1994-10-06 | 32.1 | 12.2 | 5 | 6.7 | 69 | 11.1 | 105 | 3.9 | nul | nul | 5 | 1.3 | nul | nul | 0.46 | 6.5 | 21 | 0.06 | 4.1 | 0.09 | nul | nul | nul | nul
79000 | Isle : aval de Limoges | 1994-10-13 | nul | nul | nul | nul | nul | nul | nul | nul | nul | nul | nul | nul | nul | nul | nul | nul | nul | nul | nul | nul | nul | nul | nul | nul
79000 | Isle : aval de Limoges | 1994-10-19 | 24.8 | 12.8 | 8 | 6.6 | 72 | 10.5 | 103 | 4.4 | 5.52 | nul | 5 | 1.4 | nul | nul | 0.67 | 4.8 | 21 | 0.2 | 6.8 | 0.07 | nul | 3.7 | 3.6 | nul
79000 | Isle : aval de Limoges | 1994-10-26 | 75.1 | 12.4 | 20 | 6.6 | 61 | 10.7 | 103 | 4.7 | nul | nul | 5 | 1.3 | nul | nul | 0.22 | 4.5 | 17 | 0.08 | 4.8 | 0.07 | nul | nul | nul | nul
79800 | St Priest | 1994-10-11 | nul | nul | nul | nul | nul | nul | nul | nul | nul | nul | nul | nul | nul | nul | nul | nul | nul | nul | nul | nul | nul | nul | nul | nul
80900 | Chaillac sur Vienne : aval de Limoges | 1994-10-11 | nul | nul | nul | nul | nul | nul | nul | nul | nul | nul | nul | nul | nul | nul | nul | nul | nul | nul | nul | nul | nul | nul | nul | nul
81300 | Chabanais : amont Confolens | 1994-10-11 | nul | nul | nul | nul | nul | nul | nul | nul | nul | nul | nul | nul | nul | nul | nul | nul | nul | nul | nul | nul | nul | nul | nul | nul
78100 | Le Palais : amont de limoges | 1994-11-04 | 53.1 | 12 | 9 | 6.4 | 50 | 10.6 | 103 | 3 | nul | nul | 4 | 1.4 | nul | nul | 0.09 | 2.7 | 14 | 0.17 | 3.8 | 0.01 | nul | nul | nul | nul
78100 | Le Palais : amont de limoges | 1994-11-09 | 52.1 | 11 | 9 | 6.3 | 50 | 10.9 | 103 | 3.7 | nul | nul | 4 | 1.8 | nul | nul | 0.12 | 2.6 | 14 | 0.08 | 3.5 | 0.01 | nul | nul | nul | nul
78100 | Le Palais : amont de limoges | 1994-11-25 | 71.4 | 8.8 | 8 | 6.2 | 44 | 11.5 | 100 | 3.6 | nul | nul | 3 | 0.9 | nul | nul | 0.11 | 4 | 13 | 0.02 | 5 | 0.02 | nul | nul | nul | nul
79000 | Isle : aval de Limoges | 1994-11-04 | 58 | 12.2 | 11 | 6.6 | 65 | 10.9 | 106 | 5.4 | nul | nul | 5 | 1.4 | nul | nul | 0.21 | 4.3 | 15 | 0.17 | 4.2 | 0.05 | nul | nul | nul | nul
79000 | Isle : aval de Limoges | 1994-11-09 | 52.2 | 11.1 | 7 | 6.5 | 60 | 11.2 | 106 | 4.1 | nul | nul | 3 | 1.5 | nul | nul | 0.2 | 3.9 | 16 | 0.15 | 3.9 | 0.04 | nul | nul | nul | nul
79000 | Isle : aval de Limoges | 1994-11-25 | 73.9 | 8.7 | 8 | 6.6 | 54 | 11.8 | 103 | 3.8 | nul | nul | 3 | 1.1 | nul | nul | 0.18 | 4.2 | 15 | 0.04 | 5.9 | 0.03 | nul | nul | nul | nul
97800 | Chinon : amont | 1994-11-03 | 184 | 13.6 | 16 | 7.6 | 210 | 9.9 | 97 | 2 | nul | nul | 32 | 5 | nul | nul | 0.05 | 15 | 104 | 0.05 | 10 | 0.14 | nul | nul | nul | nul
78100 | Le Palais : amont de limoges | 1994-12-01 | 37.9 | 8.4 | 5 | 6.3 | 42 | 11.7 | 101 | 3.5 | nul | nul | 2 | 0.9 | nul | nul | 0.06 | 4 | 12 | 0.02 | 4.6 | 0.03 | nul | nul | nul | nul
78100 | Le Palais : amont de limoges | 1994-12-05 | 43 | 9.8 | 7 | 6.3 | 43 | 11.4 | 102 | 4 | nul | nul | 2 | 0.9 | nul | nul | 0.02 | 3.8 | 12 | 0.03 | 5.4 | 0.03 | nul | nul | nul | nul
78100 | Le Palais : amont de limoges | 1994-12-20 | 59.9 | 7.8 | 8 | 6.3 | 42 | 12.1 | 104 | 3.8 | nul | nul | 2 | 1 | nul | nul | 0.03 | 3.5 | 12 | 0.02 | 3.7 | 0.02 | nul | nul | nul | nul
78100 | Le Palais : amont de limoges | 1994-12-30 | 68.2 | 7 | 19 | 6.5 | 49 | 11.8 | 101 | 3.6 | nul | nul | 3 | 0.9 | nul | nul | 0.18 | 4.3 | 14 | 0.03 | 4.6 | 0.04 | nul | nul | nul | nul
79000 | Isle : aval de Limoges | 1994-12-01 | 59 | 8.3 | 5 | 6.5 | 56 | 11.9 | 103 | 4.1 | nul | nul | 3 | 1.1 | nul | nul | 0.3 | 4.7 | 15 | 0.05 | 5.4 | 0.06 | nul | nul | nul | nul
79000 | Isle : aval de Limoges | 1994-12-05 | 55.1 | 10.1 | 8 | 6.7 | 56 | 11.2 | 101 | 4.6 | nul | nul | 3 | 1.1 | nul | nul | 0.28 | 4.4 | 15 | 0.05 | 5.9 | 0.08 | nul | nul | nul | nul
79000 | Isle : aval de Limoges | 1994-12-20 | 61.1 | 8 | 8 | 6.7 | 55 | 12.8 | 110 | 5.5 | nul | nul | 3 | 1.1 | nul | nul | 0.39 | 5 | 14 | 0.05 | 5 | 0.06 | nul | nul | nul | nul
79000 | Isle : aval de Limoges | 1994-12-30 | 56.1 | 7.2 | 16 | 6.5 | 57 | 11.8 | 101 | 3.8 | nul | nul | 3 | 1 | nul | nul | 0.28 | 4.6 | 16 | 0.05 | 4.7 | 0.06 | nul | nul | nul | nul
97800 | Chinon : amont | 1994-12-02 | 175 | 8.7 | 12 | 7.4 | 225 | 11.4 | 97 | 3.5 | nul | nul | 34 | 4.4 | nul | nul | 0.09 | 20 | 104 | 0.07 | 13 | 0.18 | nul | nul | nul | nul